## DISEÑO PLACA ESTRUCTURAL
DISEÑO DE MUROS ESTRUCTURALES
1. DATOS
| fc = | 210 | kg/cm2 | Resistencia del concreto
| fy = | 4200 | kg/cm2 | Fluencia del acero
| L = | 3.5 | m | Longitud del muro
| t = | 0.25 | m | Espesor del muro
| PD = | 110 | ton | Carga muerta
| PL = | 26 | ton | Carga viva
| Hm = | 23.1 | m | Altura total del muro
| Pu = | 230 | ton | Carga ultima
| Mu = | 220 | ton-m | Momento ultima
| Vu = | 145 | ton | Cortante ultima
0.25m
3.5m
2. SOLUCIÓN
| 2.1. Elementos de confinamiento en muros | [6 empty] | TABLA 1
| Verificación si se necesita elementos de confinamiento en los extremos de la placa. | [6 empty] | ACERO DISPONIBLES EN cm2
[8 empty] | N° | DIAMETRO | DIAMETRO | AREA
| P = | 230 | ton | carga ultima |  |  |  |  | φ (pulg) | cm | cm2
| M = | 220 | ton-m | momento ultima |  |  |  | 3 | 3/8" | 0.9525 | 0.71256
[8 empty] | 4 | 1/2" | 1.27 | 1.2668
[8 empty] | 5 | 5/8" | 1.5875 | 1.9793
| A = | 0.875 | m2 | area placa |  |  |  | 6 | 3/4" | 1.905 | 2.8502
[8 empty] | 7 | 7/8" | 2.2225 | 3.8795
[8 empty] | 8 | 1" | 2.54 | 5.0671
| c = | 1.75 | m | punto centro muro (L/2) |  |  |  | 9 | 1 1/8" | 2.8575 | 6.413
[8 empty] | 10 | 1 1/4" | 3.175 | 7.9173
[8 empty] | 11 | 1 3/8" | 3.4925 | 9.5799
| I = | 0.89323 | m4 | momento de inercia
| σ comp max (+) = | 69.3878 | kg/cm2
| σ comp max (-) = | -16.8163 | kg/cm2
TABLA 2
| σ comp max = | 69.3878 | kg/cm2 |  |  |  |  | Coeficientes φ para Diseño
[8 empty] | Factores φ |  | NTE E.060 | ACI 318S-08
[8 empty] | Flexión |  | 0.9 | 0.9
| σ = | 42 | kg/cm2 |  |  |  |  | Compresión |  | 0.7 | 0.65
[8 empty] | Cortante |  | 0.85 | 0.75
| σ comp max (kg/cm2) |  | σ (kg/cm2) |  |  |  |  | Columnas estribadas |  | 0.7
| 69.3878 | > | 42 | …..requiere elementos de borde |  |  |  | Columnas zunchadas |  | 0.75
2t ó 0.1 Lm
| t | [5 empty] | t
Lm-2t ó 0.9Lm
Lm
Tomando el elemento de borde como:
| 2t = | 50 | cm
| 0.1Lm = | 35 | cm
|  | Usar max. valor de 2t y 0.1Lm = | 50 | cm
|  | Espesor columna = | 25 | cm
| Nuestro elemento de borde sera: |  | 25 cm x 50 cm
| 0.5 m |  |  |  |  | 0.5 m
| 0.25 m | [5 empty] | 0.25 m
3 m
3.5 m
Acero en el elemento de borde asumiento una cuantia de:
| ρ = | 1%
| As = | 12.5 | cm2
5/8"
| Usamos acero # = | 5 | Diam. = | 1.5875 | cm
|  |  | Area = | 1.9793 | cm2
| Cantidad aceros = | 8
| Usamos: | 8 Ø 5/8" (15.83cm2 )
Calculamos la carga última en el elemento de borde:
| Pconf = | 188.3333 | ton
| Usar: Ø = | 0.7 | Columna estribada. Ver tabla 2
| Usar: Øe = | 0.8 | valor constante
| Acol = | 1250 | cm2
| As = | 15.8346 | cm2
| ØPn = | 160.6102 | ton
| Pconf |  | ØPn
| 188.3333 | > | 160.6102 | …..requiere aumentar elementos de borde o mayor As acero
|  |  |  | 1" |  | 3/4"
| Usamos acero # = | 8 | Diam. = | 2.54 | cm | 1.905 | cm
| Usamos acero # = | 6 | Area = | 5.0671 | cm2 | 2.8502 | cm2
| Cantidad aceros = | 4
| Cantidad aceros = | 4
| Usamos: | 4 Ø 1" + 4 Ø 3/4" (31.67cm2 )
| Usar: Ø = | 0.7 | Columna estribada. Ver tabla 2
| Usar: Øe = | 0.8 | valor constante
| Acol = | 1250 | cm2
| As Ø 1" = | 20.2683 | cm2
| As Ø 3/4" = | 11.4009 | cm2
| AS Total = | 31.6692 | cm2
| ØPn = | 196.2703 | ton
| Pconf |  | ØPn
| 188.3333 | < | 196.2703 | …...OK
2.2. Diseño por corte
| Vu = | 145 | ton
| A = | 0.875 | m2
| Vn ≥ | 329.6788 | ton
Resistencia al corte del concreto
Para αc:
| Hm / Lm = | 6.6
| αc = | 0.53
Acw: Area de la placa
| Acw = | 0.875 | m2 | f′c: Resistencia del concreto
| Vc = | 67.2038 | ton
| Usar: Ø = | 0.85 | Cortante. Ver tabla 2
| Vs = | 103.3845 | ton
| ρh = | 0.0028132
| ρh min = | 0.0025 | cuantia minima horizontal |  |  | Según RNE – E.060. La cuantía de refuerzo horizontal para cortante no debe ser menor que 0.0025 y su espaciamiento no debe exceder a tres veces el espesor del muro ni de 400mm.
| Usar: ρh = | 0.0028132
| Ash = | 7.033 | cm2
3/8"
| Usamos acero # = | 3 | Diam. = | 0.9525 | cm
|  |  | Area = | 0.71256 | cm2
| s = | 0.20263 | m
| s1 max = 3t = | 0.75 | m
| s2 max = | 0.4 | m
| Usar: s = | 0.20263 | m
| Usar: | Ø 3/8" @ 0.2 m en cada cara.
Calculo de refuerzo vertical
ec. 1A
| ρv = | 0.001858
| ρv min = | 0.0025 | cuantia minima vertical |  |  | Según RNE – E.060 La cuantía de refuerzo vertical para cortante no debe ser menor que ec. 1A. Pero no necesita ser mayor que el valor de "ρh" requerida. El espaciamiento de refuerzo vertical no debe exceder tres veces el espesor del muro ni de 400mm.
| Usar: ρv = | 0.0025
| Ash = | 6.25 | cm2
3/8"
| Usamos acero # = | 3 | Diam. = | 0.9525 | cm
|  |  | Area = | 0.71256 | cm2
| s = | 0.22802 | m
| s1 max = 3t = | 0.75 | m
| s2 max = | 0.4 | m
| Usar: s = | 0.22802 | m
| Usar: | Ø 3/8" @ 0.23 m en cada cara.
| 0.5 m |  |  | 2.5 m |  | 0.5 m
0.25 m
| 4 Ø 1" |  |  |  |  | 4 Ø 1"
| 4 Ø 3/4" |  | Ø 3/8" @ 0.2 m |  | Ø 3/8" @ 0.23 m | 4 Ø 3/4"
σ_(comp max)=P/A ±Mc/I
A=L·t
c=L/2
I=(t·L^3)/12
σ=0.20·f′c
As=1%·"Le"·"t"
P_conf=Pu/2 ±Mu/L
〖Ø·P〗_n=Ø·(Øe·(0.85·f^′ c·(Ac−As)+fy·As))
〖Ø·P〗_n=Ø·(Øe·(0.85·f^′ c·(Ac−As)+fy·As))
V_n≥2.6·√(f′c)·A
V_n≥Ø·(Vc+Vs)
V_c=α_c·√(f′c)·𝐴_c𝑤
Hm/Lm≤1.5 →α_c=0.80
Hm/Lm≥2.0 →α_c=0.53
𝑉s=𝑉𝑢/Ø −Vc
Vs=A_cw·"ρh"·fy
"ρh"=Vs/(A_cw·fy)
s=Av/Asv
Ash="ρh"·t·(1 metro)
"ρ" v=0.0025·0.5·(2.5−Hm/Lm)·"(ρh"·0.0025)
s=Av/Asv
Asv="ρ" v·t·(1 metro)