## LOSA ALIG 4 TRAMOS
DISEÑO DE ALIGERADO - METODO DE LOS COEFICIENTES
1. DATOS
fc = | 210 | kg/cm2 | Resistencia del concreto
fy = | 4200 | kg/cm2 | Fluencia del acero
L1 = | 4.2 | m | Longitud tramo 1
L2 = | 4.2 | m | Longitud tramo 2
L3 = | 4.2 | m | Longitud tramo 3
L4 = | 4.2 | m | Longitud tramo 4
b = | 40 | cm | Ancho ala
bw = | 10 | cm | Ancho alma
hf = | 5 | cm | Espesor del ala
H = | 20 | cm | Peralte aligerado
WD = | 0.2 | ton/m | Carga muerta
WL = | 0.08 | ton/m | Carga viva
Re = | 3 | cm | Recubrimiento
La = | 30 | cm | Medida ladrillo cuadrado
40cm
5cm
20cm
10cm
WL = 0.08ton/m
WD = 0.2ton/m
4.2m |  | 4.2m |  | 4.2m |  | 4.2m
2. SOLUCIÓN
2.1. Valores de los coeficientes
TABLA 1
ACERO DISPONIBLES EN cm2
[12 empty] | N° | DIAMETRO | DIAMETRO | AREA
[13 empty] | φ (pulg) | cm | cm2
[12 empty] | 3 | 3/8" | 0.9525 | 0.71256
[12 empty] | 4 | 1/2" | 1.27 | 1.2668
[12 empty] | 5 | 5/8" | 1.5875 | 1.9793
[12 empty] | 6 | 3/4" | 1.905 | 2.8502
[12 empty] | 7 | 7/8" | 2.2225 | 3.8795
[12 empty] | 8 | 1" | 2.54 | 5.0671
[12 empty] | 9 | 1 1/8" | 2.8575 | 6.413
2.2. Carga ultima por vigueta | [11 empty] | 10 | 1 1/4" | 3.175 | 7.9173
[12 empty] | 11 | 1 3/8" | 3.4925 | 9.5799
Wu = | 0.416 | ton/m
2.3. Momentos positivos y negativos usando los coeficientes
Momentos positivos
TABLA 2
Coeficientes φ para Diseño
[12 empty] | Factores φ |  | NTE E.060 | ACI 318S-08
tramo 1 ---> M+ = | 0.66711 | ton-m | [9 empty] | Flexión |  | 0.9 | 0.9
tramo 2 ---> M+ = | 0.45864 | ton-m | [9 empty] | Compresión |  | 0.7 | 0.65
tramo 3 ---> M+ = | 0.45864 | ton-m | [9 empty] | Cortante |  | 0.85 | 0.75
tramo 4 ---> M+ = | 0.66711 | ton-m | [9 empty] | Columnas estribadas |  | 0.7
[12 empty] | Columnas zunchadas |  | 0.75
Momentos negativos
tramo 1 ---> M- = | 0.30576 | ton-m
M- = | 0.73382 | ton-m
tramo 2 ---> M- = | 0.66711 | ton-m
tramo 3 ---> M- = | 0.66711 | ton-m
tramo 4 ---> M- = | 0.73382 | ton-m
M- = | 0.30576 | ton-m
| 0.73382 |  |  |  | 0.73382
|  | 0.667 0.667 |  | 0.667 0.667
0.30576 | [6 empty] | 0.30576
0.66711 |  | 0.45864 |  | 0.45864 |  | 0.66711
Ahora analizamos el comportamiento de la sección, si se trabajará como sección T o simplemente como sección rectangular.
Para esto se tomará en cuenta la sección más crítica para el momento positivo que en este caso es para el momento ultimo.
Mu+ = | 0.66711 | ton-m
b = | 40 | cm | Ancho momento positivo
bw = | 10 | cm | Ancho momento negativo
d = | 17 | cm | Peralte efectivo
Ø = | 0.9 | Flexión. Ver tabla 2.
Para las iteraciones usaremos las siguientes formulas de As y a:
Primera Iteración: | [9 empty] | iteraciones
Suponiendo valor de : | [9 empty] | As = | 1.1535 | cm2 | Primera Iteración:
a = d/5 = | 3.4 | cm | [7 empty] | a = | 0.67853 | cm
Mu = | 0.66711 | ton-m | [7 empty] | As = | 1.0593 | cm2 | Segunda Iteración:
[10 empty] | a = | 0.62311 | cm
As = | 1.1535 | cm2 | [7 empty] | As = | 1.0575 | cm2 | Tercera Iteración:
a = | 0.67853 | cm | [7 empty] | a = | 0.62207 | cm
[10 empty] | As = | 1.0575 | cm2 | Cuarta Iteración:
Realizado las iteracciones se tiene: | [9 empty] | a = | 0.62206 | cm
[10 empty] | As = | 1.0575 | cm2 | Quinta Iteración:
Usar: As = | 1.0575 | cm2 | [7 empty] | a = | 0.62206 | cm
a = | 0.62206 | cm | [7 empty] | As = | 1.0575 | cm2 | Sexta Iteración:
[10 empty] | a = | 0.62206 | cm
Comparando y evaluando:
a = | 0.62206 | cm
hf = | 5 | cm
a |  | hf
0.62206 | < | 5 | Se trabaja como una sección rectangular o viga rectangular
a = d/5 = | 3.4 | cm
2.4. Calculo de acero negativo
Primer tramo
Mu - = | 0.30576 | ton-m |  |  | Mu - = | 0.73382 | ton-m
iteraciones |  |  |  |  | iteraciones
As = | 0.52869 | cm2 | Primera Iteración: |  | As = | 1.2688 | cm2 | Primera Iteración:
a = | 1.244 | cm |  |  | a = | 2.9855 | cm
As = | 0.49389 | cm2 | Segunda Iteración: |  | As = | 1.2519 | cm2 | Segunda Iteración:
a = | 1.1621 | cm |  |  | a = | 2.9456 | cm
As = | 0.49266 | cm2 | Tercera Iteración: |  | As = | 1.2503 | cm2 | Tercera Iteración:
a = | 1.1592 | cm |  |  | a = | 2.9418 | cm
As = | 0.49261 | cm2 | Cuarta Iteración: |  | As = | 1.2501 | cm2 | Cuarta Iteración:
a = | 1.1591 | cm |  |  | a = | 2.9415 | cm
As = | 0.49261 | cm2 | Quinta Iteración: |  | As = | 1.2501 | cm2 | Quinta Iteración:
a = | 1.1591 | cm |  |  | a = | 2.9414 | cm
As = | 0.49261 | cm2 | Sexta Iteración: |  | As = | 1.2501 | cm2 | Sexta Iteración:
a = | 1.1591 | cm |  |  | a = | 2.9414 | cm
Usar: As = | 0.49261 | cm2 |  |  | Usar: As = | 1.2501 | cm2
|  |  | 3/8" |  |  |  |  | 1/2"
Usamos acero # = | 3 | Diam. = | 0.9525 | cm | Usamos acero # = | 4 | Diam. = | 1.27 | cm
|  | Area = | 0.71256 | cm2 |  |  | Area = | 1.2668 | cm2
Cantidad aceros = | 1 |  |  |  | Cantidad aceros = | 1
Usamos: | 1 Ø 3/8" (0.71cm2 ) |  |  |  | Usamos: | 1 Ø 1/2" (1.27cm2 )
Segundo tramo
Mu - = | 0.66711 | ton-m |  |  | Mu - = | 0.66711 | ton-m
iteraciones |  |  |  |  | iteraciones
As = | 1.1535 | cm2 | Primera Iteración: |  | As = | 1.1535 | cm2 | Primera Iteración:
a = | 2.7141 | cm |  |  | a = | 2.7141 | cm
As = | 1.1282 | cm2 | Segunda Iteración: |  | As = | 1.1282 | cm2 | Segunda Iteración:
a = | 2.6546 | cm |  |  | a = | 2.6546 | cm
As = | 1.1261 | cm2 | Tercera Iteración: |  | As = | 1.1261 | cm2 | Tercera Iteración:
a = | 2.6496 | cm |  |  | a = | 2.6496 | cm
As = | 1.1259 | cm2 | Cuarta Iteración: |  | As = | 1.1259 | cm2 | Cuarta Iteración:
a = | 2.6491 | cm |  |  | a = | 2.6491 | cm
As = | 1.1259 | cm2 | Quinta Iteración: |  | As = | 1.1259 | cm2 | Quinta Iteración:
a = | 2.6491 | cm |  |  | a = | 2.6491 | cm
As = | 1.1259 | cm2 | Sexta Iteración: |  | As = | 1.1259 | cm2 | Sexta Iteración:
a = | 2.6491 | cm |  |  | a = | 2.6491 | cm
Usar: As = | 1.1259 | cm2 |  |  | Usar: As = | 1.1259 | cm2
|  |  | 1/2" |  |  |  |  | 1/2"
Usamos acero # = | 4 | Diam. = | 1.27 | cm | Usamos acero # = | 4 | Diam. = | 1.27 | cm
|  | Area = | 1.2668 | cm2 |  |  | Area = | 1.2668 | cm2
Cantidad aceros = | 1 |  |  |  | Cantidad aceros = | 1
Usamos: | 1 Ø 1/2" (1.27cm2 ) |  |  |  | Usamos: | 1 Ø 1/2" (1.27cm2 )
Tercer tramo
Mu - = | 0.66711 | ton-m |  |  | Mu - = | 0.66711 | ton-m
iteraciones |  |  |  |  | iteraciones
As = | 1.1535 | cm2 | Primera Iteración: |  | As = | 1.1535 | cm2 | Primera Iteración:
a = | 2.7141 | cm |  |  | a = | 2.7141 | cm
As = | 1.1282 | cm2 | Segunda Iteración: |  | As = | 1.1282 | cm2 | Segunda Iteración:
a = | 2.6546 | cm |  |  | a = | 2.6546 | cm
As = | 1.1261 | cm2 | Tercera Iteración: |  | As = | 1.1261 | cm2 | Tercera Iteración:
a = | 2.6496 | cm |  |  | a = | 2.6496 | cm
As = | 1.1259 | cm2 | Cuarta Iteración: |  | As = | 1.1259 | cm2 | Cuarta Iteración:
a = | 2.6491 | cm |  |  | a = | 2.6491 | cm
As = | 1.1259 | cm2 | Quinta Iteración: |  | As = | 1.1259 | cm2 | Quinta Iteración:
a = | 2.6491 | cm |  |  | a = | 2.6491 | cm
As = | 1.1259 | cm2 | Sexta Iteración: |  | As = | 1.1259 | cm2 | Sexta Iteración:
a = | 2.6491 | cm |  |  | a = | 2.6491 | cm
Usar: As = | 1.1259 | cm2 |  |  | Usar: As = | 1.1259 | cm2
|  |  | 1/2" |  |  |  |  | 1/2"
Usamos acero # = | 4 | Diam. = | 1.27 | cm | Usamos acero # = | 4 | Diam. = | 1.27 | cm
|  | Area = | 1.2668 | cm2 |  |  | Area = | 1.2668 | cm2
Cantidad aceros = | 1 |  |  |  | Cantidad aceros = | 1
Usamos: | 1 Ø 1/2" (1.27cm2 ) |  |  |  | Usamos: | 1 Ø 1/2" (1.27cm2 )
Cuarto tramo
Mu - = | 0.73382 | ton-m |  |  | Mu - = | 0.30576 | ton-m
iteraciones |  |  |  |  | iteraciones
As = | 1.2688 | cm2 | Primera Iteración: |  | As = | 0.52869 | cm2 | Primera Iteración:
a = | 2.9855 | cm |  |  | a = | 1.244 | cm
As = | 1.2519 | cm2 | Segunda Iteración: |  | As = | 0.49389 | cm2 | Segunda Iteración:
a = | 2.9456 | cm |  |  | a = | 1.1621 | cm
As = | 1.2503 | cm2 | Tercera Iteración: |  | As = | 0.49266 | cm2 | Tercera Iteración:
a = | 2.9418 | cm |  |  | a = | 1.1592 | cm
As = | 1.2501 | cm2 | Cuarta Iteración: |  | As = | 0.49261 | cm2 | Cuarta Iteración:
a = | 2.9415 | cm |  |  | a = | 1.1591 | cm
As = | 1.2501 | cm2 | Quinta Iteración: |  | As = | 0.49261 | cm2 | Quinta Iteración:
a = | 2.9414 | cm |  |  | a = | 1.1591 | cm
As = | 1.2501 | cm2 | Sexta Iteración: |  | As = | 0.49261 | cm2 | Sexta Iteración:
a = | 2.9414 | cm |  |  | a = | 1.1591 | cm
Usar: As = | 1.2501 | cm2 |  |  | Usar: As = | 0.49261 | cm2
|  |  | 1/2" |  |  |  |  | 1/2"
Usamos acero # = | 4 | Diam. = | 1.27 | cm | Usamos acero # = | 4 | Diam. = | 1.27 | cm
|  | Area = | 1.2668 | cm2 |  |  | Area = | 1.2668 | cm2
Cantidad aceros = | 1 |  |  |  | Cantidad aceros = | 1
Usamos: | 1 Ø 1/2" (1.27cm2 ) |  |  |  | Usamos: | 1 Ø 1/2" (1.27cm2 )
2.5. Calculo de acero positivo
Primer tramo |  |  |  |  | Segundo tramo
Mu + = | 0.66711 | ton-m |  |  | Mu + = | 0.45864 | ton-m
iteraciones |  |  |  |  | iteraciones
As = | 1.1535 | cm2 | Primera Iteración: |  | As = | 0.79303 | cm2 | Primera Iteración:
a = | 0.67853 | cm |  |  | a = | 0.46649 | cm
As = | 1.0593 | cm2 | Segunda Iteración: |  | As = | 0.72365 | cm2 | Segunda Iteración:
a = | 0.62311 | cm |  |  | a = | 0.42568 | cm
As = | 1.0575 | cm2 | Tercera Iteración: |  | As = | 0.72277 | cm2 | Tercera Iteración:
a = | 0.62207 | cm |  |  | a = | 0.42516 | cm
As = | 1.0575 | cm2 | Cuarta Iteración: |  | As = | 0.72276 | cm2 | Cuarta Iteración:
a = | 0.62206 | cm |  |  | a = | 0.42515 | cm
As = | 1.0575 | cm2 | Quinta Iteración: |  | As = | 0.72276 | cm2 | Quinta Iteración:
a = | 0.62206 | cm |  |  | a = | 0.42515 | cm
As = | 1.0575 | cm2 | Sexta Iteración: |  | As = | 0.72276 | cm2 | Sexta Iteración:
a = | 0.62206 | cm |  |  | a = | 0.42515 | cm
Usar: As = | 1.0575 | cm2 |  |  | Usar: As = | 0.72276 | cm2
|  |  | 1/2" |  |  |  |  | 1/2"
Usamos acero # = | 4 | Diam. = | 1.27 | cm | Usamos acero # = | 4 | Diam. = | 1.27 | cm
|  | Area = | 1.2668 | cm2 |  |  | Area = | 1.2668 | cm2
Cantidad aceros = | 1 |  |  |  | Cantidad aceros = | 1
Usamos: | 1 Ø 1/2" (1.27cm2 ) |  |  |  | Usamos: | 1 Ø 1/2" (1.27cm2 )
Tercer tramo |  |  |  |  | Cuarto tramo
Mu + = | 0.45864 | ton-m |  |  | Mu + = | 0.66711 | ton-m
iteraciones |  |  |  |  | iteraciones
As = | 0.79303 | cm2 | Primera Iteración: |  | As = | 1.1535 | cm2 | Primera Iteración:
a = | 0.46649 | cm |  |  | a = | 0.67853 | cm
As = | 0.72365 | cm2 | Segunda Iteración: |  | As = | 1.0593 | cm2 | Segunda Iteración:
a = | 0.42568 | cm |  |  | a = | 0.62311 | cm
As = | 0.72277 | cm2 | Tercera Iteración: |  | As = | 1.0575 | cm2 | Tercera Iteración:
a = | 0.42516 | cm |  |  | a = | 0.62207 | cm
As = | 0.72276 | cm2 | Cuarta Iteración: |  | As = | 1.0575 | cm2 | Cuarta Iteración:
a = | 0.42515 | cm |  |  | a = | 0.62206 | cm
As = | 0.72276 | cm2 | Quinta Iteración: |  | As = | 1.0575 | cm2 | Quinta Iteración:
a = | 0.42515 | cm |  |  | a = | 0.62206 | cm
As = | 0.72276 | cm2 | Sexta Iteración: |  | As = | 1.0575 | cm2 | Sexta Iteración:
a = | 0.42515 | cm |  |  | a = | 0.62206 | cm
Usar: As = | 0.72276 | cm2 |  |  | Usar: As = | 1.0575 | cm2
|  |  | 1/2" |  |  |  |  | 1/2"
Usamos acero # = | 4 | Diam. = | 1.27 | cm | Usamos acero # = | 4 | Diam. = | 1.27 | cm
|  | Area = | 1.2668 | cm2 |  |  | Area = | 1.2668 | cm2
Cantidad aceros = | 1 |  |  |  | Cantidad aceros = | 1
Usamos: | 1 Ø 1/2" (1.27cm2 ) |  |  |  | Usamos: | 1 Ø 1/2" (1.27cm2 )
2.6. Calculo de acero minimo
As min = | 0.46924 | cm2
Areas de acero
0.49261 | 1.2501 |  | 1.1259 |  | 1.1259 | 0.49261
| 1.1259 |  | 1.1259 |  | 1.2501
1.0575 |  | 0.72276 |  | 0.72276 |  | 1.0575
Acero de refuerzo
1 Ø 3/8" | 1 Ø 1/2" |  | 1 Ø 1/2" |  | 1 Ø 1/2" | 1 Ø 1/2"
| 1 Ø 1/2" |  | 1 Ø 1/2" |  | 1 Ø 1/2"
1 Ø 1/2" |  | 1 Ø 1/2" |  | 1 Ø 1/2" |  | 1 Ø 1/2"
2.7. Diseño por corte
Fuerzas cortantes
tramo 1 ---> Vc = | 0.8736 | ton
Vc = | 1.3104 | ton
tramo 2 ---> Vc = | 0.8736 | ton
Vc = | 0.8736 | ton
tramo 3 ---> Vc = | 0.8736 | ton
Vc = | 0.8736 | ton
tramo 4 ---> Vc = | 1.3104 | ton
Vc = | 0.8736 | ton
0.8736 | 0.8736 |  | 0.8736 |  | 1.3104
| 1.3104 |  | 0.8736 |  | 0.8736 | 0.8736
Para nuestro aligerado, la resistencia al cortante proporcionada por el concreto del alma de las viguetas será:
h = | 20 | cm
bw = | 10 | cm
fc = | 210 | kg/cm2
d = | 17 | cm
Ø = | 0.85 | Cortante. Ver tabla 2.
Vc = | 1.3057 | ton
Para aligerados de acuerdo a la norma E.060 - 2009, podemos incrementar el valor en un 10%.
Vc = | 1.4362 | ton
Ø Vc = | 1.2208 | ton
Tramo 1 --- Vc = | 0.8736 | ton | No requiere ensanche
Vc = | 1.3104 | ton | Requiere ensanche
Tramo 2 --- Vc = | 0.8736 | ton | No requiere ensanche
Vc = | 0.8736 | ton | No requiere ensanche
Tramo 3 --- Vc = | 0.8736 | ton | No requiere ensanche
Vc = | 0.8736 | ton | No requiere ensanche
Tramo 4 --- Vc = | 1.3104 | ton | Requiere ensanche
Vc = | 0.8736 | ton | No requiere ensanche
No requiere ensanche | No requiere ensanche |  | No requiere ensanche |  | Requiere ensanche
| Requiere ensanche |  | No requiere ensanche |  | No requiere ensanche | No requiere ensanche
| Ensanches alternados |  |  | Ensanches corridos
| 40cm |  |  | 40cm
5cm |  |  | 5cm
|  | 20cm |  |  | 20cm
| bw=25cm |  |  | bw=40cm
Ensanches alternados
Vc = | 2.1121 | ton
Ø Vc = | 1.7953 | ton
Tramo 1 --- Vc = | 0.8736 | ton | No requiere ensanche
Vc = | 1.3104 | ton | No requiere ensanche
Tramo 2 --- Vc = | 0.8736 | ton | No requiere ensanche
Vc = | 0.8736 | ton | No requiere ensanche
Tramo 3 --- Vc = | 0.8736 | ton | No requiere ensanche
Vc = | 0.8736 | ton | No requiere ensanche
Tramo 4 --- Vc = | 1.3104 | ton | No requiere ensanche
Vc = | 0.8736 | ton | No requiere ensanche
Ensanches corridos
Vc = | 3.3794 | ton
Ø Vc = | 2.8725 | ton
Tramo 1 --- Vc = | 0.8736 | ton | No requiere ensanche
Vc = | 1.3104 | ton | No requiere ensanche
Tramo 2 --- Vc = | 0.8736 | ton | No requiere ensanche
Vc = | 0.8736 | ton | No requiere ensanche
Tramo 3 --- Vc = | 0.8736 | ton | No requiere ensanche
Vc = | 0.8736 | ton | No requiere ensanche
Tramo 4 --- Vc = | 1.3104 | ton | No requiere ensanche
Vc = | 0.8736 | ton | No requiere ensanche
〖〖W_u L〗_n〗^2/11
〖〖W_u L〗_n〗^2/16
〖〖W_u L〗_n〗^2/16
〖〖W_u L〗_n〗^2/11
〖〖W_u L〗_n〗^2/24
〖〖W_u L〗_n〗^2/10
〖〖W_u L〗_n〗^2/11
〖〖W_u L〗_n〗^2/11
〖〖W_u L〗_n〗^2/11
〖〖W_u L〗_n〗^2/11
〖〖W_u L〗_n〗^2/10
〖〖W_u L〗_n〗^2/24
W_u=1.4 WD+1.7WL
M+=〖〖W_u "·" L〗_n〗^2/11
M+=〖〖W_u "·" L〗_n〗^2/16
M−=〖〖W_u "·" L〗_n〗^2/11
M−=〖〖W_u "·" L〗_n〗^2/16
M−=〖〖W_u "·" L〗_n〗^2/24
d=H−Re
As=Mu/( Ø" ·" fy "· " (d− a/2))
a=(As "· " fy)/(0.85" · " fc "· " b)
As=Mu/( Ø" ·" fy "· " (d− a/2))
a=(As "· " fy)/(0.85" · " fc "· " b)
Asmin=0.80" ·" √fc/( fy) " · bw · d "
(3·Wu·Ln)/4
(Wu·Ln)/2
(Wu·Ln)/2
(Wu·Ln)/2
(Wu·Ln)/2
(Wu·Ln)/2
(3·Wu·Ln)/4
(Wu·Ln)/2
Vc=(Wu·Ln)/2
Vc=(3·Wu·Ln)/4
Vc=0.53·√fc·bw·d
Vc=1.1·(0.53·√fc·bw·d)
Vc=1.1·(0.53·√fc·bw·d)
Vc=1.1·(0.53·√fc·bw·d)