## DISEÑO CORTANTE VIGAS
DISEÑO POR CORTANTE EN VIGAS
DISEÑO DE ESTRIBOS
| 1. DATOS | [5 empty] | Asi (-) = | 6.49 |  |  | 10.13 | = Asd (-)
| f'c = | 210 | kg/cm2 | [9 empty] | b: Base de la viga
| fy = | 4200 | kg/cm2 | [9 empty] | h: Peralte de la viga
| b = | 25 | cm | [9 empty] | Asi(-): Area de acero izquierdo negativo
| h = | 45 | cm | [9 empty] | Asi(+): Area de acero izquierdo positivo
| Ln = | 4.55 | m | [9 empty] | Asd(-): Area de acero derecho negativo
| r = | 4 | cm |  |  |  | Asi (+) = | 5.07 |  |  | 6.49 | = Asd (+) | Asd(+): Area de acero derecho negativo
| WD = | 2.44 | ton/m | [9 empty] | r: Recubrimiento
| WL = | 0.7 | ton/m | [5 empty] | Ln = | 4.55 |  |  | Ln: Longitud nominal
WD: Carga muerta
| 2. ACERO LONGITUDINAL | [11 empty] | WL: Carga viva
| izquierda |  |  | # Ø | diametro | area | [6 empty] | As: Area acero
| Øi(-) = | 4 | 1/2" | 4 | 1.27 | 1.2668 | 4 Ø 1/2" |  |  |  |  | 4 Ø 1/2" | d: ¨Peralte efectivo
| Øi(-) = | 3 | 3/8" | 2 | 0.9525 | 0.71256 | 2 Ø 3/8" |  | Ø 3/8" | Ø 3/8" |  | 4 Ø 1/2" | Mn: Momento nominal
| Øi(+) = | 4 | 1/2" | 4 | 1.27 | 1.2668 | [6 empty] | Wu: Carga ultima
| Øi(+) = | 3 | 3/8" | 0 | 0 | 0 | 0 Ø 3/8" |  |  |  |  | 2 Ø 3/8" | Vud: Cortante ultima derecha
| Derecha | [5 empty] | 4 Ø 1/2" |  |  |  |  | 4 Ø 1/2" | Vui: Cortante ultima izquierda
| Ød(-) = | 4 | 1/2" | 4 | 1.27 | 1.2668 | [6 empty] | Vc: Cortante concreto
| Ød(-) = | 4 | 1/2" | 4 | 1.27 | 1.2668 |  | Izquierda |  |  | Derecha |  | Vs: Cortante acero
| Ød(+) = | 4 | 1/2" | 4 | 1.27 | 1.2668 | [6 empty] | S: Espaciamiento
| Ød(+) = | 3 | 3/8" | 2 | 0.9525 | 0.71256
3. ACERO TRANSVERSAL (ACERO ESTRIBOS)
| Ø estribo = | 3 | 3/8" |  | 0.9525 | 0.71256
4. AREA DE ACERO
| Asi(-) = | 6.4922 | cm2 | [10 empty] | TABLA 1
| Asi(+) = | 5.0671 | cm2 | [10 empty] | ACERO DISPONIBLES EN cm2
| Asd(-) = | 10.1341 | cm2 | [10 empty] | N° | DIAMETRO | DIAMETRO | AREA
| Asd(+) = | 6.4922 | cm2 | [11 empty] | φ (pulg) | cm | cm2
[14 empty] | 2 | 8mm | 0.8 | 0.50265
| 5. PERALTE EFECTIVO | [12 empty] | 3 | 3/8" | 0.9525 | 0.71256
| di(-) = | 35.7612 | cm | [10 empty] | 4 | 1/2" | 1.27 | 1.2668
| di(+) = | 36.2375 | cm | [10 empty] | 5 | 5/8" | 1.5875 | 1.9793
| dd(-) = | 35.6025 | cm | [10 empty] | 6 | 3/4" | 1.905 | 2.8502
| dd(+) = | 35.7612 | cm | [10 empty] | 7 | 7/8" | 2.2225 | 3.8795
[14 empty] | 8 | 1" | 2.54 | 5.0671
| 6. CALCULO DE a | [12 empty] | 9 | 1 1/8" | 2.8575 | 6.413
[14 empty] | 10 | 1 1/4" | 3.175 | 7.9173
[14 empty] | 11 | 1 3/8" | 3.4925 | 9.5799
| ai(-) = | 6.1103 | cm
| ai(+) = | 4.769 | cm
| ad(-) = | 9.538 | cm
| ad(+) = | 6.1103 | cm
7. MOMENTO NOMINAL
| Mni(-) = | 8.918 | ton-m | [10 empty] | TABLA 2
| Mni(+) = | 7.2045 | ton-m
| Mnd(-) = | 13.1238 | ton-m | [10 empty] | Coeficientes φ para Diseño
| Mnd(+) = | 8.918 | ton-m | [10 empty] | Factores φ |  | NTE E.060 | ACI 318S-08
[14 empty] | Flexión |  | 0.9 | 0.9
| 8. CARGA ULTIMA | [12 empty] | Compresión |  | 0.7 | 0.65
[14 empty] | Cortante |  | 0.85 | 0.75
[14 empty] | Columnas estribadas |  | 0.7
| WU = | 3.925 | ton/m | [10 empty] | Columnas zunchadas |  | 0.75
9. CORTANTE ULTIMO DERECHO
| Vud = | 13.3971 | ton
10. CORTANTE ULTIMO IZQUIERDO
| Vui = | 12.8494 | ton
11. CORTANTE ULTIMO
| Vu = | 13.3971 | ton
12. CORTANTE DEL ACERO
| Vs = | 15.7613 | ton
13. ESPACIAMIENTO EN UNA LONGITUD = 2h
No se considera el aporte del concreto
| 2h = | 90 | cm
| Av = | 1.4251 | cm2
| d = | 36.2375 | cm
| db = | 1.27 | cm | diametro de la barra longitudinal
| dbh = | 0.9525 | cm | diametro del estribo
| S1 = | 13.7615 | cm
| S2 = | 9.0594 | cm
| S3 = | 12.7 | cm
| S4 = | 22.86 | cm
| S5 = | 30 | cm
| S = | 9.0594 | cm
| Usar: S = | 10 | cm
14. ESPACIAMIENTO EN UNA LONGITUD > 2h
Ya se puede considerar el aporte del concreto
| *Vu = | 9.8646 | ton
Cortante del concreto
| Vc = | 6.958 | ton
Cortante del acero
| Vs = | 4.6475 | ton
| Av = | 1.4251 | cm2
| d = | 36.2375 | cm
| S1 = | 46.6704 | cm
| S2 = | 18.1187 | cm
| S = | 18.1187 | cm
| Usar: S = | 17.5 | cm
Usar: []3/8", 1@5, 9@10, Rto.@17.5 cm
a=(As·fy)/(0.85·fc·b)
Mn=As·fy·(d−a/2)
WU=1.25·(WD+WL)
Vud=(Wu·Ln)/2+(Mpri^++Mprd^−)/Ln
Vud=(Wu·Ln)/2+(Mpri^−+Mprd^+)/Ln
Vs=Vu/0.85
S1=(Av·fy·d)/Vs
S2=d/4
S3=10·db
S4=24·dbh
∗Vu=Vu−2·Wu·h
Vc=0.53·√fc·b·d
Vs=Vu/0.85−Vc
S1=(Av·fy·d)/Vs
S2=d/2

## Hoja2
El diseño por cortante no se diseña con los momentos cortantes
se diseña considerando los momentos probables del acero colocado