## gavion final
DISEÑO DE MUROS DE GAVIONES
1. DATOS INGRESO
φt = | 30 | º | Ángulo de fricción interna del terreno, en grados (del estudio de suelos)
φm = | 27 | º | Ángulo de fricción interna del material, en grados
α = | 6 | º | Inclinacion del muro con la vertical en grados
ɛ = | 0 | º | Ángulo del talud sobre el muro con la horizontal en grados
C = | 0 | t/m2 | Cohesión, en t/m2
γs = | 1.8 | t/m3 | Peso especifico del suelo en t/m3
γp = | 2.43 | t/m3 | Peso especifico de la piedra de relleno
σs = | 2 | kg/cm2 | Capacidad portante del suelo (del estudio de suelos)
q = | 3 | t/m2 | Sobrecarga del terreno
a = | 1 | m | Ancho de la corona
B = | 3 | m | Base del muro sin considerar los escalones extremos en m
2. DIMENSIONES DEL GAVION
Base del Gavion
Ba = | 3 | m |  |  |  |  | 3 t/m2
Bb = | 2 | m |  |  | 1 m
Bc = | 1.5 | m
Bd = | 1 | m
|  |  |  | α=6º | d | [5 empty] | 1 m
Altura del Gavion | [7 empty] | Relleno compactado
Ha = | 1 | m
Hb = | 1 | m |  |  | 1 m | c | β=69.43º |  |  |  | 1 m
Hc = | 1 | m |  | 4 m
Hd = | 1 | m
[5 empty] | 1.5 m |  | b |  |  |  | 1 m
h = | 4 | m Altura del muro
3. CALCULO DEL CENTRO DE GRAVEDAD | [5 empty] | 2 m |  | a |  |  | 1 m
3 m
Elemento | Ai | Xi | Yi | Ai Xi | Ai Yi
a | 3 | 1.5 | 0.5 | 4.5 | 1.5
b | 2 | 1 | 1.5 | 2 | 3
c | 1.5 | 0.75 | 2.5 | 1.125 | 3.75
d | 1 | 0.5 | 3.5 | 0.5 | 3.5
Total | 7.5 |  |  | 8.125 | 11.75
Centro de Gravedad en X
Xg = | 1.0833 | m
Centro de Gravedad en Y
Yg = | 1.5667 | m
4. DISEÑO DEL MURO GAVION
a) CHEQUEO DE ESTABILIDAD DEL GAVION
Calculo del empuje
h = | 4 | m
B = | 3 | m
a = | 1 | m
α = | 6 | °
β = | 69.4349 | º Ángulo formado por el plano de empuje y la horizontal en grados
Cálculo del coeficiente del empuje activo:
[7 empty] | 0.97313 |  |  | 0.43301
[7 empty] | 0.55682 |  |  | 0.59472
[7 empty] | 3.4347 |  |  | 0.72809
0.85328
[7 empty] | Ka = | 0.50883
ɛ = | 0 | °
φt = | 30 | °
δ = | 30 | ° Ángulo de friccion entre muro y terreno en grados, en muros de gaviones δ = φ
β = | 69.4349 | º
Ka = | 0.50883
Cálculo de la altura del empuje:
H = | 4.3962 | m
Cálculo hs:
hs = | 1.6667 | m
Cálculo del empuje activo:
Ea = | 15.5612 | ton/m
Punto de aplicación "d"
H = | 4.3962 | m
hs = | 1.6667 | m
B = | 3 | m
α = | 6 | °
d = | 1.4678 | m
b) ESTABILIDAD DEL MURO
b.1. Verificación de la seguridad contra deslizamiento
Vertical
Ev = | 12.0186 | t/m
Horizontal
Eh = | 9.8845 | t/m
Peso especifico de los gaviones
γp = | 2.43 | t/m3 | Peso especifico de la piedra de relleno
n = | 30 | % | Porcentaje de vacios en el gavion (valor promedio 30%)
Yg = | 1.701 | t/m3
Metrado de cargas:
| W | W (ton) | Xi | Mi
| Wa | 5.103 | 1.5 | 7.6545
| Wb | 3.402 | 1 | 3.402
| Wc | 2.5515 | 0.75 | 1.9136
| Wd | 1.701 | 0.5 | 0.8505
| Total | 12.7575 |  | 13.8206 | Mr
Calculo del coeficiente de deslizamiento
W = | 12.7575 | t
α = | 6 | °
φt = | 30 | °
Ev = | 12.0186 | m
Eh = | 9.8845 | m
C = | 0 | t/m2
B = | 3 | m
CD = | 1.7713
CD |  | FS
1.7713 | > | 1.5 | OK cumple con la condición, no se produce el deslizamiento del muro
b.1. Verificación de la seguridad contra volteamiento
Momento de volteo
Mv = | 14.5083 | t-m/m
Distancia horizontal entre el punto de volteamiento F y el punto de aplicación del empuje activo
H = | 4.3962 | m
α = | 6 | °
hs = | 1.6667 | m
β = | 69.4349 | °
B = | 3 | m
Sʼ = | 2.3152 | m
Punto de aplicación del peso
Xg = | 1.0833 | m
Yg = | 1.5667 | m
α = | 6 | °
Sʼʼ = | 1.2412 | m
El momento resistente
W = | 12.7575 | m
Sʼ = | 2.3152 | m
Sʼʼ = | 1.2412 | m
Ev = | 12.0186 | m
Mr = | 44.4536 | t-m/m
Coeficiente de volteamiento
Mr = | 44.4536 | t-m/m
Mv = | 14.5083 | t-m/m
Cv = | 3.064
Cv |  | FS
3.064 | > | 1.5 | OK cumple con la condición, el muro de retencion no se volteara
b.3 Verificación de las tenciones en el suelo
fuerzas normales
W = | 12.7575 | t/m
Ev = | 12.0186 | t/m
Eh = | 9.8845 | t/m
α = | 6 | °
N = | 25.6736 | t/m
la excentricidad de la resultante
B = | 3 | m
Mr = | 44.4536 | t-m/m
Mv = | 14.5083 | t-m/m
N = | 25.6736 | t/m
e = | 0.33362 | m
e |  | B/6
0.33362 | < | 0.5 | OK cumple con la condición
Los esfuerzos resultantes
N = | 25.6736 | t/m
B = | 3 | m
e = | 0.33362 | m
σ1 = | 14.268 | t/m2 → | 1.4268 | kg/cm2
σ2 = | 2.8478 | t/m2 → | 0.28478 | kg/cm2
La tensión en el punto 1 está por debajo de la capacidad portante del terreno.
La tensión en el punto 2 está por debajo de la capacidad portante del terreno.
VERIFICACION DE UNA SECCIÓN INTERMEDIA
1. DATOS INGRESO
φt = | 30 | º | Ángulo de fricción interna del terreno, en grados (del estudio de suelos)
φm = | 27 | º | Ángulo de fricción interna del material, en grados
α = | 6 | º | Inclinacion del muro con la vertical en grados
ɛ = | 0 | º | Ángulo del talud sobre el muro con la horizontal en grados
C = | 0 | t/m2 | Cohesión, en t/m2
γs = | 1.8 | t/m3 | Peso especifico del suelo en t/m3
γp = | 2.43 | t/m3 | Peso especifico de la piedra de relleno
σs = | 2 | kg/cm2 | Capacidad portante del suelo (del estudio de suelos)
q = | 3 | t/m2 | Sobrecarga del terreno
a = | 1 | m | Ancho de la corona
2. DIMENSIONES DEL GAVION
Base del Gavion
Bb = | 2 | m |  |  |  |  | 3 t/m2
Bc = | 1.5 | m |  |  | 1 m
Bd = | 1 | m
|  |  |  | α=6º | d | [5 empty] | 1 m
Altura del Gavion | [7 empty] | Relleno compactado
Hb = | 1 | m
Hc = | 1 | m |  | 3 m | 1 m | c | β=77.57º |  |  |  | 1 m
Hd = | 1 | m
h = | 3 | m Altura del muro |  |  | 1.5 m |  | b |  |  |  | 1 m
3. CALCULO DEL CENTRO DE GRAVEDAD | [5 empty] | 2 m |  | a |  |  | 1 m
3 m
Elemento | Ai | Xi | Yi | Ai Xi | Ai Yi
b | 2 | 1 | 0.5 | 2 | 1
c | 1.5 | 0.75 | 1.5 | 1.125 | 2.25
d | 1 | 0.5 | 2.5 | 0.5 | 2.5
Total | 4.5 |  |  | 3.625 | 5.75
Centro de Gravedad en X
Xg = | 0.80556 | m
Centro de Gravedad en Y
Yg = | 1.2778 | m
4. DISEÑO DEL MURO GAVION
a) CHEQUEO DE ESTABILIDAD DEL GAVION
Calculo del empuje
h = | 3 | m
B = | 2 | m
a = | 1 | m
α = | 6 | °
β = | 77.5651 | º Ángulo formado por el plano de empuje y la horizontal en grados
Cálculo del coeficiente del empuje activo:
[7 empty] | 0.90892 |  |  | 0.43301
[7 empty] | 0.70382 |  |  | 0.72073
[7 empty] | 3.151 |  |  | 0.6008
0.77511
[7 empty] | Ka = | 0.40984
ɛ = | 0 | °
φt = | 30 | °
δ = | 30 | ° Ángulo de friccion entre muro y terreno en grados, en muros de gaviones δ = φ
β = | 77.5651 | º
Ka = | 0.40984
Cálculo de la altura del empuje:
H = | 3.2972 | m
Cálculo hs:
hs = | 1.6667 | m
Cálculo del empuje activo:
Ea = | 8.0638 | ton/m
Punto de aplicación "d"
H = | 3.2972 | m
hs = | 1.6667 | m
B = | 2 | m
α = | 6 | °
d = | 1.1663 | m
b) ESTABILIDAD DEL MURO
b.1. Verificación de la seguridad contra deslizamiento
Vertical
Ev = | 5.4411 | t/m
Horizontal
Eh = | 5.9514 | t/m
Peso especifico de los gaviones
γp = | 2.43 | t/m3 | Peso especifico de la piedra de relleno
n = | 30 | % | Porcentaje de vacios en el gavion (valor promedio 30%)
Yg = | 1.701 | t/m3
Metrado de cargas:
| W | W (ton) | Xi | Mi
| Wb | 3.402 | 1 | 3.402
| Wc | 2.5515 | 0.75 | 1.9136
| Wd | 1.701 | 0.5 | 0.8505
| Total | 7.6545 |  | 6.1661 | Mr
Calculo del coeficiente de deslizamiento
W = | 7.6545 | t
α = | 6 | °
φt = | 30 | °
Ev = | 5.4411 | m
Eh = | 5.9514 | m
C = | 0 | t/m2
B = | 2 | m
CD = | 1.5624
CD |  | FS
1.5624 | > | 1.5 | OK cumple con la condición, no se produce el deslizamiento del muro
b.1. Verificación de la seguridad contra volteamiento
Momento de volteo
Mv = | 6.9409 | t-m/m
Distancia horizontal entre el punto de volteamiento F y el punto de aplicación del empuje activo
H = | 3.2972 | m
α = | 6 | °
hs = | 1.6667 | m
β = | 77.5651 | °
B = | 2 | m
Sʼ = | 1.6858 | m
Punto de aplicación del peso
Xg = | 0.80556 | m
Yg = | 1.2778 | m
α = | 6 | °
Sʼʼ = | 0.93471 | m
El momento resistente
W = | 7.6545 | m
Sʼ = | 1.6858 | m
Sʼʼ = | 0.93471 | m
Ev = | 5.4411 | m
Mr = | 17.9896 | t-m/m
Coeficiente de volteamiento
Mr = | 17.9896 | t-m/m
Mv = | 6.9409 | t-m/m
Cv = | 2.5918
Cv |  | FS
2.5918 | > | 1.5 | OK cumple con la condición, el muro de retencion no se volteara
b.3 Verificación de las tenciones en el suelo
fuerzas normales
W = | 7.6545 | t/m
Ev = | 5.4411 | t/m
Eh = | 5.9514 | t/m
α = | 6 | °
N = | 13.6459 | t/m
momento actuante en la seccion de analisis
M = | 11.0487 | t-m/m
la excentricidad de la resultante
B = | 2 | m
Mr = | 17.9896 | t-m/m
Mv = | 6.9409 | t-m/m
N = | 13.6459 | t/m
e = | 0.19033 | m
e |  | B/6
0.19033 | < | 0.33333 | OK cumple con la condición
Ancho de la sección que esta trabajando a la compresión
X = | 2.0242 | t/m
La resultante de las fuerzas tangenciales que actua en la sección de analisis
W = | 7.6545 | t/m
Eh = | 5.9514 | t/m
Ev = | 5.4411 | t/m
α = | 6 | °
T = | 4.55 | t/m
Angulo de friccion interna
φ* = | 32.525 | º
La cohesión (agarre) del gavión
Pu = | 8.6 | kg/m3 | Peso de la red metálica para gaviones de tipo estandar vale entre 8.6 y 12 kgf/m3
Cg = | 2.08 | t/m2
Esfuerzo normal y tensión tangencial admisibles
𝜎 𝑎𝑑𝑚 = | 55.05 | t/m2 = | 5.505 | kg/cm2
𝜏 𝑎𝑑𝑚 = | 6.4309 | t/m2 = | 0.64309 | kg/cm2
El esfuerzo resultantes y la tension tangencial en la sección de analisis
𝜎 max = | 8.4268 | t/m2 → | 0.84268 | kg/cm2
𝜎 max |  | 𝜎 adm
0.84268 | < | 5.505 | OK cumple con la condición
𝜏 max = | 2.275 | t/m2 → | 0.2275 | kg/cm2
𝜏 max |  | 𝜏 adm
0.2275 | < | 0.64309 | OK cumple con la condición
3 t/m2
1 m
|  |  |  | α=6º | d | 1 m
[5 empty] | 1 m | c | 1 m |  | Relleno compactado |  | Terreno natural
4 m
[5 empty] | 1.5 m |  | b | 1 m
[6 empty] | 2 m |  | a
1 m
3 m
𝛽=(〖𝑡𝑎𝑛〗^(−1) (ℎ/(𝐵−𝑎)))+𝛼
𝐾𝑎=(〖𝑠𝑒𝑛〗^2 (𝛽+𝜑))/(〖𝑠𝑒𝑛〗^2 𝛽 𝑠𝑒𝑛(𝛽−𝛿)(1+√(((𝑠𝑒𝑛(𝜑+𝛿) 𝑠𝑒𝑛(𝜑−𝜀))/(𝑠𝑒𝑛(𝛽−𝛿) 𝑠𝑒𝑛(𝛽+𝜀))) ))^2 )
𝐻=(ℎ+(𝐵+𝑎) 𝑡𝑎𝑛𝛼) 𝑐𝑜𝑠𝛼
ℎ𝑠=𝑞/𝛾𝑠
E𝑎=1/2 𝐾𝑎 𝛾𝑠 𝐻^2 (1+(2 ℎ𝑠)/𝐻)−2 〖𝐾𝑎〗^(1/2) 𝐶 𝐻
𝑑=𝐻/3 ((𝐻+3 ℎ𝑠)/(𝐻+2 ℎ𝑠))− 𝑠𝑒𝑛𝛼
𝐸_𝑣 =𝐸𝑎 𝑠𝑒𝑛(90°+𝛿−𝛽)
𝐸_ℎ=𝐸𝑎 𝑐𝑜𝑠(90°+𝛿−𝛽)
𝛾𝑔=𝛾𝑝 (1−𝑛)
𝐶_𝐷=(((𝑊+𝐸_𝑣 ) 𝑐𝑜𝑠𝛼+𝐸_ℎ 𝑠𝑒𝑛𝛼) 𝑡𝑎𝑛𝜑+(𝑊+𝐸_𝑣 ) 𝑠𝑒𝑛𝛼+𝐶𝐵)/(𝐸_ℎ 𝑐𝑜𝑠𝛼)
𝑀𝑣=𝐸_ℎ 𝑑
𝑆^′=𝐵 𝑐𝑜𝑠𝛼−𝐻/3 ((𝐻+3 ℎ𝑠)/(𝐻+2 ℎ𝑠)) 1/𝑡𝑎𝑛𝛽
𝑆^′′=𝑋𝑔 𝑐𝑜𝑠𝛼+𝑌𝑔 𝑠𝑒𝑛𝛼
𝑀𝑟=𝑊 𝑆^′+𝐸𝑣 𝑆^′′
𝐶𝑣=𝑀𝑟/𝑀𝑣≥1.5
𝑁=(𝑊+𝐸𝑣) 𝑐𝑜𝑠𝛼+𝐸ℎ 𝑠𝑒𝑛𝛼
𝑒=𝐵/2−((𝑀𝑟−𝑀𝑣)/𝑁)
𝑒<𝐵/6
├ █(𝜎1@@@𝜎2)}=𝑁/𝐵 (1±6𝑒/𝐵)
𝛽=(〖𝑡𝑎𝑛〗^(−1) (ℎ/(𝐵−𝑎)))+𝛼
𝐾𝑎=(〖𝑠𝑒𝑛〗^2 (𝛽+𝜑))/(〖𝑠𝑒𝑛〗^2 𝛽 𝑠𝑒𝑛(𝛽−𝛿)(1+√(((𝑠𝑒𝑛(𝜑+𝛿) 𝑠𝑒𝑛(𝜑−𝜀))/(𝑠𝑒𝑛(𝛽−𝛿) 𝑠𝑒𝑛(𝛽+𝜀))) ))^2 )
𝐻=(ℎ+(𝐵+𝑎) 𝑡𝑎𝑛𝛼) 𝑐𝑜𝑠𝛼
ℎ𝑠=𝑞/𝛾𝑠
E𝑎=1/2 𝐾𝑎 𝛾𝑠 𝐻^2 (1+(2 ℎ𝑠)/𝐻)−2 〖𝐾𝑎〗^(1/2) 𝐶 𝐻
𝑑=𝐻/3 ((𝐻+3 ℎ𝑠)/(𝐻+2 ℎ𝑠))− 𝑠𝑒𝑛𝛼
𝐸_𝑣 =𝐸𝑎 𝑠𝑒𝑛(90°+𝛿−𝛽)
𝐸_ℎ=𝐸𝑎 𝑐𝑜𝑠(90°+𝛿−𝛽)
𝛾𝑔=𝛾𝑝 (1−𝑛)
𝐶_𝐷=(((𝑊+𝐸_𝑣 ) 𝑐𝑜𝑠𝛼+𝐸_ℎ 𝑠𝑒𝑛𝛼) 𝑡𝑎𝑛𝜑+(𝑊+𝐸_𝑣 ) 𝑠𝑒𝑛𝛼+𝐶𝐵)/(𝐸_ℎ 𝑐𝑜𝑠𝛼)
𝑀𝑣=𝐸_ℎ 𝑑
𝑆^′=𝐵 𝑐𝑜𝑠𝛼−𝐻/3 ((𝐻+3 ℎ𝑠)/(𝐻+2 ℎ𝑠)) 1/𝑡𝑎𝑛𝛽
𝑆^′′=𝑋𝑔 𝑐𝑜𝑠𝛼+𝑌𝑔 𝑠𝑒𝑛𝛼
𝑀𝑟=𝑊 𝑆^′+𝐸𝑣 𝑆^′′
𝐶𝑣=𝑀𝑟/𝑀𝑣≥1.5
𝑁=(𝑊+𝐸𝑣) 𝑐𝑜𝑠𝛼+𝐸ℎ 𝑠𝑒𝑛𝛼
𝑒=𝐵/2−((𝑀𝑟−𝑀𝑣)/𝑁)
𝑒<𝐵/6
𝑀=𝑀𝑟−𝑀𝑣
𝑋=(0.5 𝐵−𝑒)/0.4
𝑇=𝐸_ℎ 𝑐𝑜𝑠𝛼 −(𝑊+𝐸_𝑉 ) 𝑠𝑒𝑛𝛼
𝜑^∗=25 𝛾𝑔−10
𝐶_𝑔=10 (0.03 𝑃𝑢−0.05)
𝜎_𝑎𝑑𝑚=50 𝛾𝑔−30
𝜏_𝑎𝑑𝑚=𝑁/𝐵 tan⁡〖𝜑^∗ 〗+𝐶_𝑔
𝜎_𝑚𝑎𝑥=𝑁/(0.8 𝑋)<𝜎_𝑎𝑑𝑚
𝜏_𝑚𝑎𝑥=𝑇/𝐵<𝜎_𝑎𝑑𝑚