## detalles de refuerzo
DETALLES DE REFUERZO (Según RNE E.060)
| 1. DETALLES DE REFUERZO | [8 empty] | TABLA 1
ACERO DISPONIBLES EN cm2
| 1.1. Gancho Estándar | [8 empty] | N° | DIAMETRO | DIAMETRO | AREA
[11 empty] | φ (pulg) | cm | cm2
| a) Un doblez de 180° más una xtensión de 4db, pero no menor de 65mm hasta el extremo libre de la barra. | [8 empty] | 2 | 1/4 " | 0.64 | 0.31669
[10 empty] | 3 | 3/8" | 0.9525 | 0.71256
|  | Acero # | Ø | Diámetro (cm) | Área (cm2) |  |  |  |  | 4 | 1/2" | 1.27 | 1.2668
|  | 6 | 3/4" | 1.905 | 2.8502 |  |  |  |  | 5 | 5/8" | 1.5875 | 1.9793
[10 empty] | 6 | 3/4" | 1.905 | 2.8502
|  |  |  | Ø3/4" | [5 empty] | 7 | 7/8" | 2.2225 | 3.8795
[10 empty] | 8 | 1" | 2.54 | 5.0671
[10 empty] | 9 | 1 1/8" | 2.8575 | 6.413
[10 empty] | 10 | 1 1/4" | 3.175 | 7.9173
|  | 7.62cm | [7 empty] | 11 | 1 3/8" | 3.58 | 10.06
|  | Gancho estándar con doblez de 180° | [7 empty] | 14 | 1 3/4" | 4.3 | 14.52
[10 empty] | 18 | 2 1/4" | 5.73 | 25.81
b) Un doblez de 90° más una xtensión de 12db hasta el extremo libre de la barra.
|  | Acero # | Ø | Diámetro (cm) | Área (cm2)
|  | 8 | 1" | 2.54 | 5.0671
Ø1"
30.48cm
Gancho estándar con doblez de 90°
c) Para Ganchos de estribos y ganchos de grapas suplementarias.
c.1) Para barras de 5/8" y menores, un doblez de 90° más una extensión de 6bd al extremo libre de la barra.
|  | Acero # | Ø | Diámetro (cm) | Área (cm2)
|  | 4 | 1/2" | 1.27 | 1.2668
|  | 7.62cm |  |  |  |  | 7.62cm
7.62cm
Ø1/2"
Ø1/2"
|  | Estribo con doblez a 90° (db≤5/8") |  |  |  | Grapa suplementaria con doblez a 90° (db≤5/8")
c.2) Para barras de 3/4" hasta 1" inclusive, un doblez de 90° más una extensión de 12bd al extremo libre de la barra.
|  | Acero # | Ø | Diámetro (cm) | Área (cm2)
|  | 6 | 3/4" | 1.905 | 2.8502
|  | 22.86cm |  |  |  |  | 22.86cm
22.86cm
Ø3/4"
Ø3/4"
|  | Estribo con doblez a 90° (db>5/8") |  |  |  | Grapa suplementaria con doblez a 90° (db>5/8")
c.3) Para barras de 1" y menores, un doblez de 135° más una extensión de 6bd al extremo libre de la barra.
|  | Acero # | Ø | Diámetro (cm) | Área (cm2)
|  | 3 | 3/8" | 0.9525 | 0.71256
|  |  | 5.72cm |  |  |  |  | 5.72cm
Ø3/8"
5.72cm
|  | Estribo con doblez a 135° (db≤1") |  |  |  | Grapa suplementaria con doblez a 135° (db≤1")
2.1. Diámetros Mínimos de Doblado
TABLA 7.1
DIÁMETROS INTERIORES MÍNIMOS DE DOBLADO
|  | Diámetro de las barras |  |  | Diámetro mínimo de doblado
|  | 1/4" a 1" |  |  | 6 db
|  | 1 1/8" a 1 3/8" |  |  | 8 db
|  | 1 11/16" a 2 1/4" |  |  | 10 db
a) El diámetro de doblado, medido en la cara interior de la barra, excepto para estribos de diámetros desde
1/4" hasta 5/8", no debe ser menor de lo indicado en la Tabla 7.1.
|  | Acero # | Ø | Diámetro (cm) | Área (cm2) | Acero # | Ø | Diámetro (cm) | Área (cm2)
|  | 8 | 1" | 2.54 | 5.0671 | 6 | 3/4" | 1.905 | 2.8502
|  |  |  | Ø1" |  |  |  | Ø3/4"
|  |  | 15.24cm |  |  |  | 11.43cm
|  | Acero # | Ø | Diámetro (cm) | Área (cm2)
|  | 9 | 1 1/8" | 2.8575 | 6.413
Ø1 1/8"
22.86cm
b) El diámetro interior de doblado para estribos no debe ser menor que 4db para barras de 5/8" y menores.
Para barras mayores que 5/8", el diametro de doblado debe cumplir con lo estipulado en la Tabla 7.1.
|  | Acero # | Ø | Diámetro (cm) | Área (cm2) | Acero # | Ø | Diámetro (cm) | Área (cm2)
|  | 6 | 3/4" | 1.905 | 2.8502 | 3 | 3/8" | 0.9525 | 0.71256
|  |  |  | Ø3/4" |  |  |  | Ø3/8"
|  |  | 11.43cm |  |  |  | 3.81cm
|  | Acero # | Ø | Diámetro (cm) | Área (cm2)
|  | 8 | 1" | 2.54 | 5.0671
Ø1"
15.24cm
c) El diámetro interior de doblado en refuerzos electrosoldados de alambre (corrugado o liso) para estribos no
debe ser menor que 4db para alambre corrugado de díametro mayor a 7 mm y 2db para diámetros menores.
Ningún doblez con diámetro interior menor de 8db debe estar a menos de 4db de la intersección soldada más
cercana.