## MUROS DE SOTANO ETABS
DISEÑO DE MUROS DE SÓTANOS - ELEMENTO VIGA- MONONOBE OKABE
1. DATOS :
| f'c = |  | 210 | resistencia del concreto
| f'y = |  | 4200 | limite de fluencia del acero
| S/C = |  | 1 | sobrecarga
| N° Pisos = |  | 2 | Numero de pisos de vivienda contigua
| φ = |  | 33 | Ángulo de fricción del terreno
| γs = |  | 1.9 | Peso específico del terreno
|  | H1 = | 3 | Altura primer sotano
|  | H2 = | 3 | Altura segundo sotano
|  | H3 = | 3 | Altura tercer sotano
|  | H4 = | 3 | Altura cuarto sotano
|  | N° Sótanos = | 4 | Numero de sotanos
|  | H = | 12 | Altura total del relleno que empuja desde la base del cimiento
|  | em1 = | 0.25 | Espesor del muro del primer sotano
|  | em2 = | 0.25 | Espesor del muro del segundo sotano
|  | em3 = | 0.25 | Espesor del muro del tercer sotano
|  | em4 = | 0.25 | Espesor del muro del cuarto sotano
|  | h = | 0.7 | Altura total del relleno que contiene el empuje desde la base del cimiento
2. PRESIÓN ACTIVA Y PASIVA: | [12 empty] | S/C
em
Coeficiente de Presión Activa de Rankine
techo
| Ka = |  | 0.2948 | [8 empty] | H4 |  |  | relleno / terreno natural
Presión Activa del Terreno
techo
|  | Pa = | 6.7215 | [8 empty] | H3
Coeficiente de Presión Pasiva de Rankine
techo
H
| Kp = |  | 3.3921 | [8 empty] | H2
Presión Pasiva del Terreno
techo
|  | Pp = | 4.5115
H1
| Presión Activa por Sobrecarga | [6 empty] | npt
h
[8 empty] | zapata |  |  |  | hz
|  | P s/c = | 0.5896
"ESQUEMA DE EMPUJES SIN SISMO"
0.5896
[5 empty] | + |  |  |  | =
|  |  | 6.7215 |  |  | 0.5896 |  |  |  | 7.3111
3. PARTICIPACIÓN DE SISMO - MONONOBE OKABE:
Presión estática del terreno más su efecto dinámico (PAE)
| φ = |  | 33 | Ángulo de fricción del terreno
| δ = |  | 0 | Ángulo de fricción entre terreno y muro
| i = |  | 0 | Pendiente del relleno
| β = |  | 0 | Pendiente de pantalla con la vertical
| Factor Z = |  | 0.35 | Factor de zona (NTE E-0.30)
Coeficientes de Aceleración Horizontal
| Kh = |  | 0.175
Coeficientes de Aceleración Vertical
| Kv = |  | 0.11667
Coeficiente θ de Aceleración sísmica
| θ = |  | 11.2059 | OK!
Coeficiente Activo de Empuje Sísmico
| KAE = |  | 0.4238
Coeficiente Pasivo de Empuje Sísmico
| KPE = |  | 3.0058
4. PRESIÓN SÍSMICO ACTIVO Y PASIVO:
Presión Sísmico Activo
| EAE = |  | 8.5354
Presión Sísmico Pasivo
| EPE = |  | 1.236
5. PRESIÓN ESTÁTICO ACTIVO Y PASIVO:
Presión Estática Activo
| EA = |  | 6.7215
Presión Estática Pasivo
| EP = |  | 4.5115
6. PRESIÓN RESULTANTE ACTIVO Y PASIVO:
Presión Resultante Activo
|  | ERA = | 1.8139
Presión Resultante Pasivo
|  | ERP = | 3.2756
"ESQUEMA DE EMPUJES CON SISMO"
1.8139
7. RESUMEN DE ESTADOS DE CARGAS:
| EMPUJE DE SUELO |  |  |  |  | SOBRECARGA |  |  |  |  | SISMO-MONONOBE OKABE
1.8139
[5 empty] | + |  |  |  |  | +
|  | 6.7215 |  |  |  |  | 0.5896
8. DISEÑO EN ETABS :
| DEFORMADA | [5 empty] | MOMENTOS (ton-m) | [5 empty] | CORTANTES (ton)
TABLA 1
[39 empty] | ACERO DISPONIBLES EN cm2 |  |  |  | TABLA 2
[39 empty] | N° | DIAMETRO | DIAMETRO | AREA | Coeficientes φ para Diseño
[40 empty] | φ (pulg) | cm | cm2 | Factores φ | NTE E.060 | ACI 318S-08
[39 empty] | 3 | Ø 3/8" | 0.9525 | 0.71256 | Flexión | 0.9 | 0.9
[39 empty] | 4 | Ø 1/2" | 1.27 | 1.2668 | Compresión | 0.7 | 0.65
9. DISEÑO EN ETABS (MOMENTOS): | [5 empty] | (Se puede Uniformizar el acero vertical para ambas caras) | [9 empty] | PARA 1 M DE ANCHO MUROS DE SÓTANO | [22 empty] | 5 | Ø 5/8" | 1.5875 | 1.9793 | Cortante | 0.85 | 0.75
[39 empty] | 6 | Ø 3/4" | 1.905 | 2.8502 | Columnas estribadas | 0.7
|  |  | EXTERIOR | [6 empty] | INTERIOR | [6 empty] | DATOS: | [21 empty] | 7 | Ø 7/8" | 2.2225 | 3.8795 | Columnas zunchadas | 0.75
[39 empty] | 8 | Ø 1" | 2.54 | 5.0671
[19 empty] | f'c = |  | 210 |  | resistencia del concreto | [15 empty] | 9 | Ø 1 1/8" | 2.8575 | 6.413
[19 empty] | f'y = |  | 4200 |  | limite de fluencia del acero | [15 empty] | 10 | Ø 1 1/4" | 3.175 | 7.9173
[19 empty] | em1 = |  | 0.25 |  | espesor del muro del primer sotano | [15 empty] | 11 | Ø 1 3/8" | 3.4925 | 9.5799
[11 empty] | 2.97 | [7 empty] | em2 = |  | 0.25 |  | espesor del muro del segundo sotano
[11 empty] | Ø 1/2" @ 32.08 cm | [7 empty] | em3 = |  | 0.25 |  | espesor del muro del tercer sotano
[19 empty] | em4 = |  | 0.25 |  | espesor del muro del cuarto sotano
[19 empty] | ø = |  | 0.9 |  | coeficiente por flexion
[19 empty] | ø = |  | 0.85 |  | coeficiente por cortante
|  | 5.59 | [16 empty] | Lm = |  | 1 |  | ancho del muro 1m
|  | Ø 1/2" @ 15.21 cm | [16 empty] | ρvmin = |  | 0.002 |  | cuantia minima vertical
[19 empty] | ρhmin = |  | 0.002 |  | cuantia minima horizontal
[19 empty] | rexte = |  | 0.075 |  | recubrimiento exterior
[19 empty] | rinterior = |  | 0.025 |  | recubrimiento interior
[11 empty] | 2.65 | [7 empty] | Asv min = |  | 5 |  | area acero minimo vertical
[11 empty] | Ø 3/8" @ 16.09 cm | [7 empty] | Ash min = |  | 5 |  | area acero minimo horizontal
CALCULO ACERO VERTICAL
|  | 5.34 | [16 empty] | PRIMER SOTANO | [13 empty] | iteracion interior |  |  | iteracion exterior
|  | Ø 5/8" @ 22.73 cm | [30 empty] | As = | 10.3247 |  | As = | 18.0524
[19 empty] | Interior | [8 empty] | Exterior |  |  |  |  | a = | 2.4293 | cm | a = | 4.2476 | cm
[33 empty] | As = | 9.8388 | cm2 | As = | 18.6134 | cm2
[19 empty] | Usar acero: | 4 |  | Ø 1/2" | 1.27 | 1.2668 |  |  |  | Usar acero: | 5 | Ø 5/8" | 1.5875 | 1.9793 | a = | 2.315 | cm | a = | 4.3796 | cm
[11 empty] | 2.66 | [7 empty] | Mu = | 7.68 |  |  | dato etabs |  |  |  |  | Mu = | 10.26 |  | dato etabs |  | As = | 9.8116 | cm2 | As = | 18.698 | cm2
[11 empty] | Ø 5/8" @ 47.96 cm | [6 empty] | dint = |  | 21.865 |  |  | "d" interior |  |  |  | dexte = |  | 16.7063 |  | "d" exterior |  | a = | 2.3086 | cm | a = | 4.3995 | cm
[19 empty] | a = | 4.373 |  |  | a = d/5 |  |  |  |  | a = | 3.3413 |  | a = d/5 |  | As = | 9.8101 | cm2 | As = | 18.7108 | cm2
[19 empty] | As = | 9.8101 | [7 empty] | As = | 18.7108
|  | 10.26 | [16 empty] | Usar: As = | 9.8101 | [7 empty] | usar: As = | 18.7108
Ø 5/8" @ 11.36 cm
[19 empty] | n = | 8 | [7 empty] | n = | 9
[19 empty] | s = | 0.13747 | [7 empty] | s = | 0.11364
[11 empty] | 7.68 | [7 empty] | USAR: | Ø 1/2" @ 13.75 cm | [7 empty] | USAR: | Ø 5/8" @ 11.36 cm
Ø 1/2" @ 13.75 cm
[19 empty] | SEGUNDO SOTANO | [13 empty] | iteracion interior |  |  | iteracion exterior
[33 empty] | As = | 3.6022 |  | As = | 9.3957
[19 empty] | Interior | [8 empty] | Exterior |  |  |  |  | a = | 0.84757 | cm | a = | 2.2107 | cm
[33 empty] | As = | 3.3065 | cm2 | As = | 9.0553 | cm2
[19 empty] | Usar acero: | 5 |  | Ø 5/8" | 1.5875 | 1.9793 |  |  |  | Usar acero: | 5 | Ø 5/8" | 1.5875 | 1.9793 | a = | 0.778 | cm | a = | 2.1306 | cm
[19 empty] | Mu = | 2.66 |  |  | dato etabs |  |  |  |  | Mu = | 5.34 |  | dato etabs |  | As = | 3.3011 | cm2 | As = | 9.0321 | cm2
[18 empty] | dint = |  | 21.7063 |  |  | "d" interior |  |  |  | dexte = |  | 16.7063 |  | "d" exterior |  | a = | 0.77673 | cm | a = | 2.1252 | cm
[19 empty] | a = | 4.3413 |  |  | a = d/5 |  |  |  |  | a = | 3.3413 |  | a = d/5 |  | As = | 3.301 | cm2 | As = | 9.0305 | cm2
[19 empty] | As = | 3.301 | [7 empty] | As = | 9.0305
10.VERIFICACIÓN POR CORTANTE:
[19 empty] | Usar: As = | 5 | [7 empty] | usar: As = | 9.0305
|  |  | EXTERIOR | [6 empty] | INTERIOR
[19 empty] | n = | 3 | [7 empty] | n = | 5
[19 empty] | s = | 0.47956 | [7 empty] | s = | 0.22728
5.31
|  | 11.0101 | [16 empty] | USAR: | Ø 5/8" @ 47.96 cm | [7 empty] | USAR: | Ø 5/8" @ 22.73 cm
CUMPLE ESPESOR
[19 empty] | TERCER SOTANO | [13 empty] | iteracion interior |  |  | iteracion exterior
[33 empty] | As = | 3.5369 |  | As = | 9.743
[19 empty] | Interior | [8 empty] | Exterior |  |  |  |  | a = | 0.83221 | cm | a = | 2.2925 | cm
[33 empty] | As = | 3.2445 | cm2 | As = | 9.4081 | cm2
[19 empty] | Usar acero: | 3 |  | Ø 3/8" | 0.9525 | 0.71256 |  |  |  | Usar acero: | 4 | Ø 1/2" | 1.27 | 1.2668 | a = | 0.76341 | cm | a = | 2.2137 | cm
[11 empty] | 10.08 | [7 empty] | Mu = | 2.65 |  |  | dato etabs |  |  |  |  | Mu = | 5.59 |  | dato etabs |  | As = | 3.2393 | cm2 | As = | 9.3846 | cm2
|  | 10.39 | [8 empty] | 14.2743 | [6 empty] | dint = |  | 22.0237 |  |  | "d" interior |  |  |  | dexte = |  | 16.865 |  | "d" exterior |  | a = | 0.7622 | cm | a = | 2.2081 | cm
|  | 11.0101 | [8 empty] | CUMPLE ESPESOR | [7 empty] | a = | 4.4047 |  |  | a = d/5 |  |  |  |  | a = | 3.373 |  | a = d/5 |  | As = | 3.2392 | cm2 | As = | 9.3829 | cm2
|  | CUMPLE ESPESOR | [16 empty] | As = | 3.2392 | [7 empty] | As = | 9.3829
[19 empty] | Usar: As = | 5 | [7 empty] | usar: As = | 9.3829
[19 empty] | n = | 7 | [7 empty] | n = | 7
[19 empty] | s = | 0.16091 | [7 empty] | s = | 0.15205
11.26
|  | 11.79 | [8 empty] | 14.3779 | [7 empty] | USAR: | Ø 3/8" @ 16.09 cm | [7 empty] | USAR: | Ø 1/2" @ 15.21 cm
|  | 10.9065 | [8 empty] | CUMPLE ESPESOR
|  | NO CUMPLE ESPESOR | [16 empty] | CUARTO SOTANO | [13 empty] | iteracion interior
[28 empty] | Exterior |  |  |  |  | As = | 3.9928
[19 empty] | Interior | [13 empty] | a = | 0.93947 | cm
[28 empty] | Usar acero: | 4 | Ø 1/2" | 1.27 | 1.2668 | As = | 3.6724 | cm2
[19 empty] | Usar acero: | 4 |  | Ø 1/2" | 1.27 | 1.2668 | [8 empty] | a = | 0.86409 | cm
[11 empty] | 16.11 | [7 empty] | Mu = | 2.97 |  |  | dato etabs |  |  |  | dexte = |  | 16.865 |  | "d" exterior |  | As = | 3.6659 | cm2
|  | 19.98 | [8 empty] | 14.1706 | [6 empty] | dint = |  | 21.865 |  |  | "d" interior | [9 empty] | a = | 0.86257 | cm
|  | 10.9065 | [8 empty] | NO CUMPLE ESPESOR | [7 empty] | a = | 4.373 |  |  | a = d/5 | [9 empty] | As = | 3.6658 | cm2
|  | NO CUMPLE ESPESOR | [16 empty] | As = | 3.6658
[19 empty] | Usar: As = | 5
[19 empty] | n = | 4
[11 empty] | 14.18 | [7 empty] | s = | 0.32077
14.2743
[11 empty] | CUMPLE ESPESOR | [7 empty] | USAR: | Ø 1/2" @ 32.08 cm
CALCULO DE CORTANTE
PRIMER SOTANO
[19 empty] | Interior | [5 empty] | Exterior
[19 empty] | Vc = | 16.7933 |  |  |  |  | Vc = | 12.8311
[19 empty] | øVc = | 14.2743 |  |  |  |  | øVc = | 10.9065
SEGUNDO SOTANO
[19 empty] | Interior | [5 empty] | Exterior
[19 empty] | Vc = | 16.6713 |  |  |  |  | Vc = | 12.8311
[19 empty] | øVc = | 14.1706 |  |  |  |  | øVc = | 10.9065
TERCER SOTANO
[19 empty] | Interior | [5 empty] | Exterior
[19 empty] | Vc = | 16.9152 |  |  |  |  | Vc = | 12.953
[19 empty] | øVc = | 14.3779 |  |  |  |  | øVc = | 11.0101
CUARTO SOTANO
[19 empty] | Interior | [5 empty] | Exterior
[19 empty] | Vc = | 16.7933 |  |  |  |  | Vc = | 12.953
[19 empty] | øVc = | 14.2743 |  |  |  |  | øVc = | 11.0101
Kh=Z/2
Kv=2/3·Kh
θ=arc tan(Kh/(1−Kv))
KAE=(cos^2 (φ−θ−β))/(〖cosθ·cos〗^2 β·cos(δ+β+θ))·(1+√((sen(φ+δ)·sen(φ−θ−i))/(cos(δ+β+θ)·cos⁡(i−β) )))^(−2)
KPE=(cos^2 (φ−θ+β))/(〖cosθ·cos〗^2 β·cos(δ−β+θ))·(1−√((sen(φ+δ)·sen(φ−θ+i))/(cos(δ−β+θ)·cos⁡(i−β) )))^(−2)
Ka=tan^2 (45−φ/2)
Kp=tan^2 (45+φ/2)
EAE=KAE·γs·H·(1−Kv)
EPE=KPE·γs·h·(1−Kv)
EA=Ka·γs·H
EP=Kp·γs·h
Pa=Ka·H·γs
Pp=Kp·h·γs
P s/c=Ka·S/C
As
As = Mu/( Ø" ·" fy "· " (d− a/2))
a=(As "· " fy)/(0.85" · " fc "· " 𝑏)
s = (b - r - ) / (n - 1)
s = (b - r - "d" _Ø) / (n - 1)
n = As/
n = As/"A" _"Ø "
Vc=0.53 "· " √(f’c ) "·" b "·" d" "