## ESCALERA TRANS.
DISEÑO DE ESCALERA TRANSVERSAL
Apoyos Articulados
1) DIMENSIONAMIENTO
APOYOS ARTICULADOS
tm
t
L = 3 m
α
α
DATOS:
f' c = | 175 | Kg/cm2
fy = | 4200 | Kg/cm2 |  |  |  |  | L = 3 m
ɣc = | 2400 | Kg/cm2
s/c = | 500 | Kg/m2
P. Acabados = | 100 | Kg/m2
Pasos = | 30 | cm
Contrapasos = | 17 | cm
L = | 3 | m
t = | 6 | cm
Recubrim. R = | 2.5 | cm
2) DISEÑO
2.1. CALCULO α, t1 y tm
Calculo de α
tgα = | 0.56667 | cm
α = | 29.5388 | ᵒ
Calculo de t1
t1 = | 6.8964 | cm
Calculo de tm
tm = | 20.4482 | cm
2.2. CARGAS
Peso propio = | 0.49076 | Tn/m |  | D = | 0.59076 | Tn/m |  |  |  |  | N° | DIAMETRO | DIAMETRO | AREA
P. Acabados = | 0.1 | Tn/m |  | L = | 0.5 | Tn/m | [5 empty] | φ (pulg) | cm | cm2
Carga Muerta = | 0.59076 | Tn/m |  | Wu = 1.4D+1.7L = | 1.68 | Tn/m |  |  |  |  | 1 | 1/4" | 0.635 | 0.31669 | 0.31669
[11 empty] | 2 | 8 mm | 0.8 | 0.50265 | 0.50265
| Wu = 1.68 Tn/m | [9 empty] | 3 | 3/8" | 0.9525 | 0.71256 | 0.71256
[11 empty] | 4 | 1/2" | 1.27 | 1.2668 | 1.2668
[11 empty] | 5 | 5/8" | 1.5875 | 1.9793 | 1.9793
[11 empty] | 6 | 3/4" | 1.905 | 2.8502 | 2.8502
[11 empty] | 7 | 7/8" | 2.2225 | 3.8795 | 3.8795
[11 empty] | 8 | 1" | 2.54 | 5.0671 | 5.0671
[11 empty] | 9 | 1 1/8" | 2.8575 | 6.413 | 6.413
| W'u = 1.27 Tn/m | [9 empty] | 10 | 1 1/4" | 3.175 | 7.9173 | 7.9173
[11 empty] | 11 | 1 3/8" | 3.4925 | 9.5799 | 9.5799
Proyectando Wu:
|  |  |  | W'u = | 1.2717 | Tn/m
|  | Lp = | 0.34482 | m
α
| Como cada paso es igual a | 0.345 m
W'u (por paso) = | 0.43849 | Tn/m
Calculando M(+)
Mu (+) = | 0.4933 | Tn-m
2.3. DISEÑO PARA M(+)
2.3.1. Diseño como viga triangular
Usar acero #: | 4 | Diam. = | 1.27 | cm
| 1/2" | Area = | 1.2668 | cm2
|  | CP = 17cm |  | h = | 23.8964 | cm
| d'' = 3.14 cm |  |  | h' = | 20.7904 | cm
h' = 20.79 cm
t1 = 6.9 cm
|  | α |  | d'' = | 3.135 | cm
|  |  |  | d = | 17.6554 | cm
|  | 𝛽 = | 45 | ᵒ
|  | 𝑡𝑔𝛽 = | 1
Se trabaja con W'u
M(+) = 0.493 Tn-m
Usar: ∅ = 0.90 (flexión)
[8 empty] | a = | 3.5311 | cm
[8 empty] | As = | 0.85289 | cm2
[8 empty] | a = | 4.9073 | cm
As (+) = | 0.91469 | cm2 | a = | 5.0817 | cm |  |  | As = | 0.90729 | cm2
[8 empty] | a = | 5.0614 | cm
Calculando por el método aproximado | [7 empty] | As = | 0.91382 | cm2
[8 empty] | a = | 5.0796 | cm
[8 empty] | As = | 0.91459 | cm2
[8 empty] | a = | 5.0817 | cm
[8 empty] | As = | 0.91469 | cm2
viga rectangular equivalente
Se trabaja con Wu
Wu = | 1.68 | Tn/m
Wu (por paso) = | 0.504 | Tn/m
Calculando M(+)
Mu = | 0.567 | Tn-m
Usar acero #: | 4 | Diam. = | 1.27 | cm |  |  |  | a = | 3.4626 | cm
| 1/2" | Area = | 1.2668 | cm2 |  |  |  | As = | 0.96266 | cm2
[8 empty] | a = | 0.90603 | cm
[8 empty] | As = | 0.88967 | cm2
[8 empty] | a = | 0.83734 | cm
d = | 17.3132 | cm | [5 empty] | As = | 0.88786 | cm2
[8 empty] | a = | 0.83563 | cm
| Usar: ∅ = 0.90 (flexión) | [6 empty] | As = | 0.88782 | cm2
[8 empty] | a = | 0.83559 | cm
[8 empty] | As = | 0.88782 | cm2
As (+) = | 0.88782 | cm2 | a = | 0.83559 | cm
La diferencia entre ambos métodos es en el orden del |  |  |  | 2.938%
As min = | 1.2904 | cm2
Por ser As (+) (tracción)
As(+) diseño = | 1.2904 | cm2
As(+) en 1 metro = | 3.7423 | cm2
Este refuerzo por cada paso y por metro lineal seria:
Usar acero #: | 3 | Diam. = | 0.9525 | cm
| 3/8" | Area = | 0.71256 | cm2
Usar: 2 Ø 3/8" por peldaño |  |  | As = 1.43 cm2 |  | …OK
2.3.2. Diseño para momento negativo
W'u = 0.44 Tn/m
[8 empty] | a = | 3.5311 | cm | a = | 3.5311 | cm
[5 empty] | Se diseña por peldaño |  |  | As = | 0.27377 | cm2 | As = | 0.27377 | cm2
|  |  |  | W'u = | 0.43849 | Tn/m |  | a = | 0.077299 | cm | a = | 0.069707 | cm
[8 empty] | As = | 0.24693 | cm2 | As = | 0.24688 | cm2
|  |  | 100 cm |  |  |  |  | a = | 0.069722 | cm | a = | 0.069707 | cm
|  |  |  | M (-) = | 0.16443 | Tn-m |  | As = | 0.24688 | cm2 | As = | 0.24688 | cm2
| α | d = 17.66 cm | [5 empty] | a = | 0.069707 | cm | a = | 0.069707 | cm
|  |  |  | d = | 17.6554 | cm |  | As = | 0.24688 | cm2 | As = | 0.24688 | cm2
|  |  |  | b = | 100 | cm |  | a = | 0.069707 | cm | a = | 0.069707 | cm
[8 empty] | As = | 0.24688 | cm2 | As = | 0.24688 | cm2
Usar: ∅ = 0.90 (flexión)
As (-) = | 0.24688 | cm2 | a = | 0.069707 | cm
b: ancho de viga en zona de tracción
Como la zona de tracción es un triángulo se puede considerar: h = 1/2 ancho de compresión
As min = | 0.74159 | cm2
Por ser As (-) (compresión)
As(-) diseño = | 0.74159 | cm2
Este refuerzo por cada paso y por metro lineal seria:
Usar acero #: | 3 | Diam. = | 0.9525 | cm
| 3/8" | Area = | 0.71256 | cm2
Usar: 1 Ø 3/8" por peldaño |  |  | As = 0.71 cm2 |  | Aumentar cantidad de acero
2.3.3. Diseño por corte:
Vd = | 0.58032 | ton
Usar: ∅ = 0.85 (cortante)
Vc = | 5.9596 | kg/cm2
Vu = | 1.289 | kg/cm2
Vu |  | Vc
1.289 | < | 5.9596 | No lleva estribos
2.3.4. Fierro de Contracción y Temperatura
As (en 1 metro) = | 1.08 | cm2
Usar acero #: | 1 | Diam. = | 0.635 | cm
| 1/4" | Area = | 0.31669 | cm2
S = | 29.32 | cm
Usar: Ø 1/4" @ 29.32 cm
1 Ø 3/8" cada peldaño
2 Ø 3/8" cada peldaño
Ø 1/4" @ 29.32 cm
1 Ø 3/8" cada peldaño
| L/6=0.5m |  | L/6=0.5m
| Ø 1/4" @ 29.32 cm |  | 2 Ø 3/8" cada peldaño
L = 3 m
VIGA O MURO
𝑡𝑔𝛼=𝐶𝑃/𝑃
𝑡1=𝑡/𝑐𝑜𝑠𝛼
𝑡𝑚=𝐶𝑃+𝑡1/2
𝑊′𝑢=𝑊𝑢 〖𝑐𝑜𝑠〗^2 𝛼
𝑊′𝑢 (𝑝𝑜𝑟 𝑝𝑎𝑠𝑜)=𝑊′𝑢 𝐿𝑝
𝑀𝑢(+)=1/8 𝑊′𝑢 𝐿^2
ℎ=𝐶𝑃+𝑡/𝑐𝑜𝑠𝛼
ℎ′=ℎ 𝑐𝑜𝑠𝛼
𝑑^′′=𝑅+(𝑑∅)/2
VIGA O MURO
𝑑=ℎ′−𝑑′′
𝛽
𝛽
𝐴𝑠=𝑀𝑢/(∅ 𝑓𝑦 (𝑑−2𝑎/3))
P
P𝑎𝑟𝑎 𝑙𝑎 𝑝𝑟𝑖𝑚𝑒𝑟𝑎 𝑖𝑡𝑒𝑟𝑎𝑐𝑖𝑜𝑛
𝑡𝑜𝑚𝑎𝑚𝑜𝑠 𝑎=𝑑/5
𝑎=√((𝐴𝑠 𝑓𝑦)/(0.85 𝑓𝑐 𝑡𝑔𝛽) )
𝑊𝑢 (𝑝𝑜𝑟 𝑝𝑎𝑠𝑜)=𝑊𝑢 𝑃
𝑀𝑢=1/8 𝑊𝑢 𝐿^2
𝑑=𝑡𝑚−(𝑅+(𝑑∅)/2)
P
P𝑎𝑟𝑎 𝑙𝑎 𝑝𝑟𝑖𝑚𝑒𝑟𝑎 𝑖𝑡𝑒𝑟𝑎𝑐𝑖𝑜𝑛
𝑡𝑜𝑚𝑎𝑚𝑜𝑠 𝑎=𝑑/5
𝐴𝑠=𝑀𝑢/(∅ 𝑓𝑦 (𝑑−𝑎/2))
𝑎=(𝐴𝑠 𝑓𝑦)/(0.85 𝑓𝑐 𝑃)
𝐴𝑠 𝑚𝑖𝑛=0.0018 𝑏 ℎ=0.0018 𝐿𝑝 ℎ′
𝑀(−)=1/24 𝑊𝑢′ 𝐿^2
P
P𝑎𝑟𝑎 𝑙𝑎 𝑝𝑟𝑖𝑚𝑒𝑟𝑎 𝑖𝑡𝑒𝑟𝑎𝑐𝑖𝑜𝑛
𝑡𝑜𝑚𝑎𝑚𝑜𝑠 𝑎=𝑑/5
𝐴𝑠=𝑀𝑢/(∅ 𝑓𝑦 (𝑑−𝑎/2))
𝑎=𝑑−√(𝑑^2−2 𝑀𝑢/(∅ 0.85 𝑓𝑐 𝑏) )
𝐴𝑠 𝑚𝑖𝑛=0.0018 𝑏 ℎ=0.0018 𝐿𝑝 ℎ/2
𝑉𝑐=0.53 ∅ √𝑓𝑐
𝑉𝑢=𝑉𝑑/(∅ 𝑏 𝑑)
𝑉𝑑=𝑊′𝑢 (𝐿/2−𝑑)
𝐴𝑠 (𝑒𝑛 1 𝑚𝑒𝑡𝑟𝑜)=0.0018 ℎ 𝑏=0018 𝑡 100
𝑎=(𝐴𝑠 𝑓𝑦)/(0.85 𝑓𝑐 𝑏)
P
P𝑎𝑟𝑎 𝑙𝑎 𝑝𝑟𝑖𝑚𝑒𝑟𝑎 𝑖𝑡𝑒𝑟𝑎𝑐𝑖𝑜𝑛
𝑡𝑜𝑚𝑎𝑚𝑜𝑠 𝑎=𝑑/5