## 1 TRAMO SAP2000
DISEÑO DE ESCALERA UN TRAMO
1) DIMENSIONAMIENTO
t
t
Muro / Viga
[6 empty] | 1.1 | m
|  | 2.05 | m | 1.15 | m
DATOS: |  |  |  | DIMENSIONAMIENTO:
f'c = | 210 | Kg/cm2
fy = | 4200 | Kg/cm2 |  | t = | 0.112 | 0.14 | m
s/c = | 400 | Kg/m2 |  | t promedio = | 0.13 | m
P. Acab. = | 100 | Kg/m2 |  | Usar: t = | 15 | cm
Pasos = | 30 | cm |  | descanso t = | 15 | cm
Contrapasos = | 18 | cm
Lc = | 0.5 | m
Li = | 1.8 | m
Ld = | 1 | m
Lm = | 0.3 | m
Hc = | 0.6 | m
Ancho b = | 1.1 | m | [5 empty] | TABLA 1
Recubrim. R = | 2.5 | cm
Valores "α" para momento de diseño
2) DISEÑO | [8 empty] | α | La eleccion de pende del nivel de empotramiento y rigidez de los elementos donde se apoyan la estructura
Metrado de Cargas en la Parte Inclinada: | [7 empty] | 1 | 0.8 | Cuando nuestro apoyo es muy rigido, grande, tiene buen peralte, tiene buen espesor en las bases
[8 empty] | 2 | 0.9 | Cuando nuestro apoyo tiene mayor dimension que puede ser una viga, placas, el apoyo obsorbe momentos
[8 empty] | 3 | 1 | Cuando nuestros apoyos no absorben nada de momentos. Ocurre cuando no hay empotramiento, el espesor del apoyo es muy pequeño de 10 a 15 cm, no deja fluir nuestro acero.
| cos𝜃 = | 0.857 | [5 empty] | Nota: generalmente se usa para el diseño los valores de α=0.9 y β= 2
TABLA 2
ACERO DISPONIBLES EN cm2
| espesor promedio (hm) = | 0.265 | m |  | Cargas en Parte Inclinada con ancho de escalera de 1.1 m
| P.P = | 0.636 | Tn/m |  | D = | 0.8096 | Tn/m | N° | DIAMETRO | DIAMETRO | AREA
| P. Acab. = | 0.1 | Tn/m |  | L = | 0.44 | Tn/m |  | φ (pulg) | cm | cm2
| Carga Muerta = | 0.736 | Tn/m |  |  |  |  | 3 | 3/8" | 0.9525 | 0.71256
[8 empty] | 4 | 1/2" | 1.27 | 1.2668
Metrado de Cargas en Descanso: |  |  |  |  | Cargas en Descanso con ancho de escalera de 1.1 m |  |  | 5 | 5/8" | 1.5875 | 1.9793
| P.P = | 0.36 | Tn/m |  | D = | 0.506 | Tn/m | 6 | 3/4" | 1.905 | 2.8502
| P. Acab. = | 0.1 | Tn/m |  | L = | 0.44 | Tn/m | 7 | 7/8" | 2.2225 | 3.8795
| Carga Muerta = | 0.46 | Tn/m |  |  |  |  | 8 | 1" | 2.54 | 5.0671
[8 empty] | 9 | 1 1/8" | 2.8575 | 6.413
[8 empty] | 10 | 1 1/4" | 3.175 | 7.9173
|  |  | WD = 0.81 Tn/m |  | WD = 0.51 Tn/m |  |  | 11 | 1 3/8" | 3.4925 | 9.5799
|  |  | WL = 0.44 Tn/m |  | WL = 0.44 Tn/m
| R1 |  | 2.05 |  | 1.15 | R2
TABLA 3
Diagrama de Momentos Flector en Escalera | [7 empty] | Valores "β" para momento de diseño negativo
β
[8 empty] | 1 | 2 | Apoyos monoliticos rigidos
[8 empty] | 2 | 3 | Apoyos monoliticos poco rigidos
| ⁺ Mdiseño = | 2.27 | Tn-m | DEL PROGRAMA SAP2000
Diseño de Acero Principal:
[8 empty] | a = | 2.373 | cm
| d = | 11.865 | cm |  |  |  |  | As = | 5.6237 | cm2
[8 empty] | a = | 2.2054 | cm
[8 empty] | As = | 5.5799 | cm2
[8 empty] | a = | 2.1882 | cm
| As = | 5.575 | cm2 |  |  |  |  | As = | 5.5755 | cm2
[8 empty] | a = | 2.1865 | cm
[8 empty] | As = | 5.575 | cm2
| As min1 = | 2.3493 | cm2 | As min2 = | 3.99 | cm2 |  | a = | 2.1863 | cm
[8 empty] | As = | 5.575 | cm2
Usar acero # | 4 | (Ver tabla 2)
| 1/2" | Diam. = | 1.27 | cm
|  | Area = | 1.2668 | cm2
| Usar: As = | 5.575 | cm2
| As para ancho de 1.1 m = | 5.57 | cm2
Espaciamiento Máximo
|  | Smax1 = | 0.45 | m
|  | Smax2 = | 0.45 | m
| Espaciamiento | S = | 0.25933 | m | …...CONFORME
|  | Usar: S = | 0.25933 | m
As principal → | USAR: 5 Ø 1/2" @ 0.26 m |  |  | que equivale a | 6.33 cm2
Diseño de Acero Negativo:
| β = | 2 | (Ver tabla 3)
| As(-) = | 2.785 | cm2
| As min = | 2.3493 | cm2
| As (-) adoptado = | 2.785 | cm2
| Usar acero # | 3 | (Ver tabla 2)
|  | 3/8" | Diam. = | 0.9525 | cm
|  |  | Area = | 0.71256 | cm2
| Espaciamiento | S = | 0.34683 | m | …...CONFORME
|  | Usar: S = | 0.34683 | m
As ( - ) → | USAR: 4 Ø 3/8" @ 0.35 m |  |  | que equivale a | 2.85 cm2
Diseño de Temperatura:
| As temp en 1 m. = | 2.7 | cm2
| Long. de todo el tramo = | 3.5421 | m
| As temp en todo el tramo = | 9.5636 | cm2
| Usar acero # | 3 | (Ver tabla 2)
|  | 3/8" | Diam. = | 0.9525 | cm
|  |  | Area = | 0.71256 | cm2
| Espaciamiento | S = | 0.26789 | m | …...CONFORME
|  | Usar: S = | 0.26789 | m
As temp → | USAR: 14 Ø 3/8" @ 0.27 m
Ø 3/8" @ 0.27 m
|  | Ø 3/8" @ 0.35 m |  |  |  | 15 cm
| Ø 3/8" @ 0.35 m |  |  | Ø 1/2" @ 0.26 m |  | Muro / Viga
Ø 3/8" @ 0.27 m
Ø 3/8" @ 0.27 m
Ø 1/2" @ 0.26 m
Ø 3/8" @ 0.27 m
0.6
0.5 |  | 1.8 |  | 1 | 0.3
t = Ln/25 ~ Ln/20
Lc
Li
Ld
Lm
Hc
~
cos𝜃" = " P/√(P^2+CP^2 )
hm=CP/2+t/("cos" 𝜃" " )
As min1 = 0.0018 ⋅ b ⋅ d
As min2=(0.7 ⋅ √(f^′ c) ⋅ b ⋅ t)/fy
d=t−R−d_Ø/2
S=〖(b−2R−d〗_Ø)/(N_Ø "−1)"
S=" " 〖(b−2R−d〗_Ø)/(N_Ø "−1)"
S=" " 〖(b−2R−d〗_Ø)/(N_Ø "−1)"
v
v
v
v
v
Smax1=3t
Smax2=45 cm
As=Mu/(Ø⋅fy⋅(d−a/2))
As(−) = As(+)/β ≥ As temp