## PREDIMEN. COLUMNA
PREDIMENSIONAMIENTO DE COLUMNAS
Acol : Area de Columna
Pg: Carga por Gravedad
λ, n: Factores que dependen de la ubicación de la columna
Tabla 1. Factores para el predimensionamiento de columnas
|  |  | TIPO DE COLUMNA |  | λ | n
|  |  | CENTRAL |  | 1.1 | 0.3
|  |  | PERIMETRAL |  | 1.25 | 0.25
|  |  | ESQUINA |  | 1.5 | 0.2
Tabla 2. Peso de losas aligeradas
|  |  | H losa (m) |  | W losa (kg/m2)
|  |  | 0.17 |  | 280
|  |  | 0.2 |  | 300
|  |  | 0.25 |  | 350
|  |  | 0.3 |  | 400
1 | PREDIMENSIONAMIENTO DE COLUMNA |  |  | CENTRAL
2 | METRADO DE CARGA MUERTA PARA COLUMNA CENTRAL
| Descripción |  | # Pisos | B (m) | L (m) | Área (m2) | Longitud (m) | Peso (ton/m2) | Peso (ton)
| Peso Acabado |  | 5 | 5 | 6 | 30 | - | 0.1 | 15
| Peso Tabiqueria Típica |  | 4 | 5 | 6 | 30 | - | 0.1 | 12
| Peso Tabiqueria Ult. Nivel |  | 1 | 5 | 6 | 30 | - | 0.05 | 1.5
| Peso Losa |  | 5 | 5 | 6 | 30 | - | 0.35 | 52.5
| Descripción |  | # Pisos | B (m) | H (m) | Área (m2) | Longitud (m) | Peso (ton/m3) | Peso (ton)
| Vigas en Dirección X |  | 5 | 0.3 | 0.4 | 0.12 | 4.6 | 2.4 | 6.624
| Vigas en Dirección Y |  | 5 | 0.3 | 0.6 | 0.18 | 5.4 | 2.4 | 11.664
| Columna |  | 1 | 0.4 | 0.6 | 0.24 | 15.5 | 2.4 | 8.928
| CARGA MUERTA | [6 empty] | 108.216 | ton
3 | METRADO DE CARGA VIVA PARA COLUMNA CENTRAL
| Descripción |  | # Pisos | B (m) | L (m) | Área (m2) | Longitud (m) | Peso (ton/m2) | Peso (ton)
| Sobrecarga Típica |  | 4 | 5 | 6 | 30 | - | 0.25 | 30
| Sobrecarga Ult. Nivel |  | 1 | 5 | 6 | 30 | - | 0.1 | 3
| CARGA VIVA | [6 empty] | 33 | ton
4 | CARGA POR SERVICIO Y CARGA ULTIMA PARA COLUMNA CENTRAL
| Carga en Servicio (D+L) | [6 empty] | 141.216 | ton
| Carga Ultima (1.4D+1.7L) | [6 empty] | 207.6024 | ton
5 | CALCULO DE LAS DIMENSIONES DE LA COLUMNA CENTRAL
| f'c = | 210 | kg/cm2
| Acol = | 2465.6762 | cm2
Las dimensiones de columnas podrían ser:
| SECCION DE COLUMNA CUADRADA (cm2) |  |  |  |  | COLUMNA CUADRADA
B (cm)
49.6556
50
USAR SECCION
50
50
| SECCION DE COLUMNA CIRCULAR (cm2) |  |  |  |  | COLUMNA CIRCULAR
D (cm)
56.0303
55
USAR SECCION
55
55
| SECCION DE COLUMNA RECTANGULAR (cm2) |  |  |  |  | COLUMNA RECTANGULAR
| B (cm) | X | H (cm)
| 25 | X | 98.627
| 30 | X | 82.1892
| 35 | X | 70.4479 |  |  |  | 70
| 40 | X | 61.6419
| 45 | X | 54.7928
| 50 | X | 49.3135
| 55 | X | 44.8305
| 60 | X | 41.0946 |  |  | 35
USAR SECCIONES
| 35 | X | 70
𝐀𝐜𝐨𝐥= (𝛌∙ 𝐏𝐠)/(𝐧∙𝐟^′ 𝐜)
𝐀𝐜𝐨𝐥= (𝛌∙ 𝐏𝐠)/(𝐧∙𝐟^′ 𝐜)