## VIGA-LOSA ALIG
PREDIMENSIONAMIENTO DE VIGAS
1. VIGA PRINCIPAL
[6 empty] | h | h
b
Ln
Luz libre (Ln) :
| Ln = | 6 | m
Ancho tributario (B) :
| B = | 5 | m
Sobre carga (S/C) :
| S/C = | 250 | kg/m2
Tabla 1: Factor para Predimensionamiento de vigas principales
| WS/C |  |  | α
| S/C ≤ 200 kg/m2 |  |  | 12
| 200 < S/C ≤ 350 kg/m2 |  |  | 11
| 350 < S/C ≤ 600 kg/m2 |  |  | 10
| 600 < S/C ≤ 750 kg/m2 |  |  | 9
Peralte de la viga (h) :
| h = | Ln
α
| h = | 6
11
| h = | 0.54545 | m
| Usar: h = | 0.6 | m
Base de la viga (b) :
| b = | B | 0.25 m
20
| b = | 5
20
| b = | 0.25 | m
| Usar: b = | 0.3 | m
VP: 0.3 m x 0.6 m
0.6 m
h
0.3 m
2. VIGA SECUNDARIA
[6 empty] | h | h
b
Ln
Luz libre (Ln) :
| Ln = | 4.65 | m
Peralte de la viga (h) :
| h = | Ln
14
| h = | 4.65
14
| h = | 0.33214 | m
| Usar: h = | 0.35 | m
Base de la viga (b) :
| bmin = | 0.25 | m
| Usar: b = | 0.25 | m
VS: 0.25 m x 0.35 m
0.35 m
0.25 m
PREDIMENSIONAMIENTO DE LOSAS
Según el RNE - E.060 - 2009 en su CAPÍTULO 9
Tabla 2: Peraltes o espesores mínimos de vigas no preesforzadas o losas reforzadas en una dirección a menos que se calculen las deflexiones.
Espesor o peralte mínimo; h
Elemento |  | Elementos que no soporten o estén ligados a divisiones u otro tipo de elementos no estructurales susceptibles de dañarse debido a deflexiones grandes.
|  | Simplemente apoyados | Con un extremo continuo | Ambos extremos continuos | En voladizo
Losas macizas en una dirección |  | L/20 | L/24 | L/28 | L/10
Vigas o losas nervadas en una dirección |  | L/16 | L/18.5 | L/21 | L/8
Predimensionamiento del aligerado
Ejes |  | Luz (m) | Simplemente apoyados | Con un extremo continuo | Ambos extremos continuos |  |  | En voladizo
|  |  | L/16 | L/18.5 | L/21 |  |  | L/8
A-B |  | 4.7 | - | 0.25405 | - |  |  | -
B-C |  | 4.7 | - | - | 0.22381 |  |  | -
C-D |  | 4.7 | - | 0.25405 | - |  |  | -
|  |  | - | - | - | - | - | -
|  |  | - | - | - | - | - | -
|  |  | - | - | - | - | - | -
Losa aligerada (h) :
| h = | 0.24397 | m
| Usar: h = | 0.25 | m
0.25 m
≥