## LOSA MACIZA
DISEÑO DE LOSA MACIZA - METODO DE LOS COEFICIENTES
1. |  | DATOS
|  | fc = | 210 | kg/cm2 | Resistencia a la compresión del concreto
|  | fy = | 4200 | kg/cm2 | Acero de fluencia
|  | ɣc = | 2400 | kg/m3 | Peso unitario del concreto
|  | A = | 4 | m | Luz libre del tramo en la dirección corta
|  | B = | 6.5 | m | Luz libre del tramo en la dirección larga
|  | e = | 0.2 | m | Espesor de la losa
|  | Re = | 3 | cm | Recubrimiento
2. |  | ESQUEMA LOSA MACIZA EN 2 DIRECCIONES - 1 PAÑO
|  |  |  | B = | 6.5 m
| A = | 4 m
3. |  | METRADO DE CARGAS POR METRO CUADRADO
CARGAS EN SERVICIO
|  | Peso propio de losa: |  |  | 480 | kg/m2
|  | Peso de tabiqueria: |  |  | 400 | kg/m2
|  | Peso de acabados: |  |  | 100 | kg/m2
|  | CARGA MUERTA |  | CM = | 980 | kg/m2
|  | CARGA VIVA |  | CV = | 200 | kg/m2
|  | CARGA EN SERVICIO |  | CM+CV = | 1180 | kg/m2
CARGAS ULTIMAS
|  | CARGA MUERTA |  | 1.4 · CM = | 1372 | kg/m2
|  | CARGA VIVA |  | 1.7 · CV = | 340 | kg/m2
|  | CARGA ULTIMA |  | 1.4 · CM + 1.7 · CV = | 1712 | kg/m2
|  | Wu = | 1712 | kg/m2
4. |  | DETERMINACIÓN DE LOS MOMENTOS POR FLEXIÓN
|  | m = | 0.61538
Coeficiente del ACI (Según RNE - E.060)
|  |  |  | CM | CV
|  | Coef. | Mu (-) | Mud (+) | Mul (+) | M
|  | 0.65 | 0.077 | 0.032 | 0.053 | Ca
|  |  | 0.014 | 0.006 | 0.01 | Cb
|  | 0.61538 | 0.079769 | 0.033385 | 0.056462 | Ca
|  |  | 0.011231 | 0.0046154 | 0.0079231 | Cb
|  | 0.6 | 0.081 | 0.034 | 0.058 | Ca
|  |  | 0.01 | 0.004 | 0.007 | Cb
Momentos Negativos:
|  | Ma neg = | 2.185 | ton-m | Mb neg = | 0.81234 | ton-m
Momentos Positivos Debidos a la Carga Muerta:
|  | Mad pos = | 0.73286 | ton-m | Mbd pos = | 0.26754 | ton-m
Momentos Positivos Debidos a la Carga Viva:
|  | Mal pos = | 0.30715 | ton-m | Mbl pos = | 0.11382 | ton-m
RESUMEN DE MOMENTOS PARA DISEÑO LOSA MACIZA
|  |  | Momentos Negativos: | Ma (-) = | 2.185 | ton-m
|  |  |  | Mb (-) = | 0.81234 | ton-m
|  |  | Momentos Positivos: | Ma (+) = | 1.04 | ton-m
|  |  |  | Mb (+) = | 0.38136 | ton-m
6.5 m
Ma (-) =2.185ton-m
|  | Mb (-) =0.812ton-m |  |  |  |  | Mb (-) =0.812ton-m
|  | 4 m |  |  | Ma (+) =1.04ton-m
Mb (+) =0.381ton-m
Ma (-) =2.185ton-m
4. |  | DISEÑO POR CORTE
|  | Las fuerzas cortantes en la losa se calcularán suponiendo que la sección crítica se | [6 empty] | TABLA 1
|  | encuentra ubicada a una distancia d (peralte efectivo) de la cara de apoyo. | [6 empty] | ACERO DISPONIBLES EN cm2
|  | Cuando exista un borde continuo opuesto a uno discontinuo, la fuerza cortante se | [6 empty] | N° | DIAMETRO | DIAMETRO | AREA
|  | incrementa en 15%. | [7 empty] | φ (pulg) | cm | cm2
[9 empty] | 3 | 3/8" | 0.9525 | 0.71256
[9 empty] | 4 | 1/2" | 1.27 | 1.2668
[9 empty] | 5 | 5/8" | 1.5875 | 1.9793
|  | Verificación del Cortante ultimo en la Losa | [6 empty] | 6 | 3/4" | 1.905 | 2.8502
[9 empty] | 7 | 7/8" | 2.2225 | 3.8795
|  | d = | 0.17 | m |  |  |  |  | 8 | 1" | 2.54 | 5.0671
[9 empty] | 9 | 1 1/8" | 2.8575 | 6.413
|  | Vuda = | 2.169 | ton |  |  |  |  | 10 | 1 1/4" | 3.175 | 7.9173
[9 empty] | 11 | 1 3/8" | 3.4925 | 9.5799
|  | Vudb = | 0.98868 | ton
|  | Vud = | 3.1577 | ton |  |  |  |  | TABLA 2
Coeficientes φ para Diseño
|  | Resistencia al Corte del Concreto | [6 empty] | Factores φ |  | NTE E.060 | ACI 318S-08
[9 empty] | Flexión |  | 0.9 | 0.9
|  | b = | 100 | cm | Analisis en un 100 centimetros de ancho |  |  |  | Compresión |  | 0.7 | 0.65
|  | d = | 0.17 | m |  |  |  |  | Cortante |  | 0.85 | 0.75
[9 empty] | Columnas estribadas |  | 0.7
[9 empty] | Columnas zunchadas |  | 0.75
|  | Vc = | 13.0567 | ton
|  | Vc = | 14.3624 | ton
|  | Ø = | 0.85 | Cortante. Ver tabla 2.
|  | Ø Vc = | 12.208 | ton
|  |  | Ø Vc | > | Vud | …OK, La losa cumple por cortante
5. |  | CALCULO DEL ACERO DE REFUERZO
|  | Ma (-) = | 2.185 | ton-m
|  | Mb (-) = | 0.81234 | ton-m
|  | Ma (+) = | 1.04 | ton-m
|  | Mb (+) = | 0.38136 | ton-m
|  | b = | 100 | cm
|  | d = | 17 | cm
|  | Ø = | 0.9 | Flexión. Ver tabla 2.
Para las iteraciones usaremos las siguientes formulas de As y a:
Momento de flexión para el calculo del area de acero en la dirección corta - LADO A
|  | Ma (-) = | 2.185 | ton-m | Ma (+) = | 1.04 | ton-m
|  | Suponiendo valor de : |  |  | Suponiendo valor de :
|  | a = d/5 = | 3.4 | cm | a = d/5 = | 3.4 | cm
|  | iteraciones |  |  | iteraciones
|  | As = | 3.7781 | cm2 | As = | 1.7983 | cm2
|  | a = | 0.88897 | cm | a = | 0.42312 | cm
|  | As = | 3.4916 | cm2 | As = | 1.6388 | cm2
|  | a = | 0.82155 | cm | a = | 0.38561 | cm
|  | As = | 3.4845 | cm2 | As = | 1.637 | cm2
|  | a = | 0.81988 | cm | a = | 0.38518 | cm
|  | As = | 3.4843 | cm2 | As = | 1.637 | cm2
|  | a = | 0.81984 | cm | a = | 0.38517 | cm
|  | As = | 3.4843 | cm2 | As = | 1.637 | cm2
|  | a = | 0.81984 | cm | a = | 0.38517 | cm
|  | As = | 3.4843 | cm2 | As = | 1.637 | cm2
|  | a = | 0.81984 | cm | a = | 0.38517 | cm
|  | Usar: As (-) = | 3.4843 | cm2 | Usar: As (+) = | 1.637 | cm2
Momento de flexión para el calculo del area de acero en la dirección larga - LADO B
|  | Mb (-) = | 0.81234 | ton-m | Mb (+) = | 0.38136 | ton-m
|  | Suponiendo valor de : |  |  | Suponiendo valor de :
|  | a = d/5 = | 3.4 | cm | a = d/5 = | 3.4 | cm
|  | iteraciones |  |  | iteraciones
|  | As = | 1.4046 | cm2 | As = | 0.6594 | cm2
|  | a = | 0.3305 | cm | a = | 0.15515 | cm
|  | As = | 1.2766 | cm2 | As = | 0.59618 | cm2
|  | a = | 0.30037 | cm | a = | 0.14028 | cm
|  | As = | 1.2754 | cm2 | As = | 0.59591 | cm2
|  | a = | 0.3001 | cm | a = | 0.14022 | cm
|  | As = | 1.2754 | cm2 | As = | 0.59591 | cm2
|  | a = | 0.3001 | cm | a = | 0.14022 | cm
|  | As = | 1.2754 | cm2 | As = | 0.59591 | cm2
|  | a = | 0.3001 | cm | a = | 0.14022 | cm
|  | As = | 1.2754 | cm2 | As = | 0.59591 | cm2
|  | a = | 0.3001 | cm | a = | 0.14022 | cm
|  | Usar: As (-) = | 1.2754 | cm2 | Usar: As (+) = | 0.59591 | cm2
Calculo de acero mínimo positivo
|  | As min = | 3.6 | cm2
Diseño del acero de refuerzo
Espaciamiento maximo losas
|  | Smax = | 0.6 | m | Smax = | 0.4 | m
|  |  | Usar: S max = | 0.4 | m
|  |  | Mu (ton-m) | As (cm2) | Acero | Ø | S (m) | S final (m) | Diam. (cm) | Area (cm2)
|  | Ma (-) | 2.185 | 3.4843 | 3 | 3/8" | 0.2045 | 0.2045 | 0.9525 | 0.71256
|  | Ma (+) | 1.04 | 3.6 | 3 | 3/8" | 0.19793 | 0.19793 | 0.9525 | 0.71256
|  | Ma (-) | 2.185 | 3.4843 | 3 | 3/8" | 0.2045 | 0.2045 | 0.9525 | 0.71256
|  | Mb (-) | 0.81234 | 1.2754 | 3 | 3/8" | 0.55869 | 0.4 | 0.9525 | 0.71256
|  | Mb (+) | 0.38136 | 3.6 | 3 | 3/8" | 0.19793 | 0.19793 | 0.9525 | 0.71256
|  | Mb (-) | 0.81234 | 1.2754 | 3 | 3/8" | 0.55869 | 0.4 | 0.9525 | 0.71256
6. |  | ESQUEMA DEL COLOCADO DEL ACERO
Ø3/8"@0.2m
|  | Ø3/8"@0.4m |  |  |  |  | Ø3/8"@0.4m
Ø3/8"@0.2m
Ø3/8"@0.2m
Ø3/8"@0.2m
As (-)
Ø3/8"@0.2m
|  |  |  | B = | 6.5 m
As (+)
Ø3/8"@0.2m
| As (-) | [5 empty] | As (-)
| Ø3/8"@0.4m | [5 empty] | Ø3/8"@0.4m
| A = | 4 m
As (+)
Ø3/8"@0.2m
As (-)
Ø3/8"@0.2m
|  |  | Ø3/8"@0.4m |  | Ø3/8"@0.2m
0.2 m
|  |  | Ø3/8"@0.2m |  | Ø3/8"@0.2m
7. |  | VERIFICACION DE DEFLEXIONES
W: Carga repartida
L: Luz libre
Es: Modulo de elasticidad del concreto
I: inercia de la viga T
Cargas en servicio
|  | Carga Muerta |  | CM = | 980 | kg/m2
|  | Carga Viva |  | CV = | 200 | kg/m2
Módulo de elasticidad
|  | Es = | 217370.6512 | kg/cm2
Inercia
|  | I = | 66666.6667 | cm4
Deflexión
|  | La = | 400 | cm | Luz libre de la dirección corta - lado A
|  | ΔD = | 2.2542 | mm | Deflexión por carga muerta de la dirección corta - lado A
|  | ΔL = | 0.46004 | mm | Deflexión por carga Viva de la dirección corta - lado A
Deflexión diferida
|  | ξ = | 2 | Ver tabla 3 | [5 empty] | TABLA 3
|  | ρ' = | 0.0018 | Cuantia del acero en compresión | [5 empty] | DESCRIPCION |  | ξ
[10 empty] | 5 años a mas |  | 2
|  | ΔLP = | 4.1362 | mm | [5 empty] | 12 meses |  | 1.4
[10 empty] | 6 meses |  | 1.2
|  | Deflexión máxima | [7 empty] | 3 meses |  | 1
|  | Lb = | 650 | cm | Luz libre de la dirección larga - lado B
|  | Δ MAX = | 13.5417 | mm
|  | Δ MAX = | 4.5962 | mm
|  |  | Δ MAX = Δ LP + Δ L |  | Δ MAX = L/480
|  |  | 4.5962 | < | 13.5417
OK, PASA VERFICACIÓN POR DEFLEXIÓN
As=Mu/( Ø" ·" fy "· " (d− a/2))
a=(As "· " fy)/(0.85" · " fc "· " b)
LOSA MACIZA
W_u=1.4 ·CM+1.7·CV
m=A/B
Ma neg=Ca·Wu·A^2
Mb neg=Cb·Wu·B^2
Mad pos=Ca·Wud·A^2
Mbd pos=Cb·Wud·B^2
Mal pos=Ca·Wul·A^2
Mbl pos=Cb·Wul·B^2
Va=w∙(A/2−d)∙(1.0−0.5∙A/B)
Vc=(0.53∙√fc∙b∙d)
Vc=1.1∙(0.53∙√fc∙b∙d)
As min=0.0018∙b∙e
S max≤3∙t
S max≤0.40 m
∆=(5∙W∙L^4)/(384∙Es∙I)
Es=15000∙√fc
I=(b∙h^3)/12
∆_D=(5∙W_D∙〖L_a〗^4)/(384∙Es∙I)
∆_L=(5∙W_L∙〖L_a〗^4)/(384∙Es∙I)
∆_LP=∆_D∙ξ/(1+50∙ρ^' )
∆_MAX ≤L/480
∆_MAX=∆_𝐿𝑃+∆_𝐿
VIGA
VIGA
VIGA
VIGA
C
C
C
C
Vb=w∙(B/2−d)∙(1.0−0.5∙B/A)