## detalles de refuerzo
LONGITUD DE DESARROLLO (Según Norma E.060)
DESARROLLO DE GANCHOS ESTÁNDAR EN TRACCIÓN
1. LONGITUD DE DESARROLLO (ldg)
|  | ldg | [5 empty] | ldg
|  | Gancho estándar con doblez de 90° | [5 empty] | Gancho estándar con doblez de 180°
| 2. DATOS | [8 empty] | TABLA 12.4
[10 empty] | Ψe | 1.2
| fc = | 210 | kg/cm2 | 20.594 | MPa | [5 empty] | 1
| fy = | 4200 | kg/cm2 | 411.8793 | MPa |  |  |  |  | Ψc | 0.7
| λ = | 1 | Ver tabla 12.4 | [7 empty] | 1
| Ψe = | 1 | Ver tabla 12.4 | [6 empty] | Ψr | 0.8
| Ψc = | 1 | Ver tabla 12.4 | [7 empty] | 1
| Ψr = | 1 | Ver tabla 12.4 | [6 empty] | λ | 1.3
|  |  | Ø | db (cm) | A (cm2) | [5 empty] | 1
| Acero # = | 5 | 5/8" | 1.5875 | 1.9793
3. CALCULO DE LONGITUD DE DESARROLLO CON GANCHO ESTANDAR
| ldg = | 34.58 | cm
TABLA 1
| 4. LONGITUD DE DESARROLLO QUE TERMINEN EN GANCHO ESTANDAR (NORMA E.060) | [8 empty] | ACERO DISPONIBLES EN cm2
[10 empty] | N° | DIAMETRO | DIAMETRO | AREA
| La longitud de desarrollo para barras corrugadas en tracción que termine en un gancho | [9 empty] | φ (pulg) | cm | cm2
| estándar, no debe ser menor que el menor valor entre 8db y 150 mm | [8 empty] | 1 | 1/4" | 0.635 | 0.31669
[10 empty] | 2 | 8mm | 0.8 | 0.50265
[10 empty] | 3 | 3/8" | 0.9525 | 0.71256
| ldg = | 12.7 | cm | ---> Caso 1 | [5 empty] | 4 | 1/2" | 1.27 | 1.2668
[10 empty] | 5 | 5/8" | 1.5875 | 1.9793
| ldg = | 15 | cm | ---> Caso 2 | [5 empty] | 6 | 3/4" | 1.905 | 2.8502
[10 empty] | 7 | 7/8" | 2.2225 | 3.8795
| 5. LONGITUD DE DESARROLLO CON GANCHO ESTANDAR | [8 empty] | 8 | 1" | 2.54 | 5.0671
[10 empty] | 9 | 1 1/8" | 2.8575 | 6.413
| Usamos la longitud de desarrollo con gancho estandar el maximo valor | [8 empty] | 10 | 1 1/4" | 3.175 | 7.9173
[10 empty] | 11 | 1 3/8" | 3.58 | 10.066
| ldg = | 34.58 | cm | [6 empty] | 14 | 1 3/4" | 4.3 | 14.522
[10 empty] | 18 | 2 1/4" | 5.73 | 25.7869
|  |  |  | Ø 5/8" |  |  |  |  | Ø 5/8"
| 34.58cm | [5 empty] | 34.58cm
|  | Gancho estándar con doblez de 90° | [5 empty] | Gancho estándar con doblez de 180°
6. ANCLAJE CON GANCHO ESTÁNDAR - NORMA PERUANA E.060
fc (kg/cm2)
|  |  |  | 210 | 280 | 350 | 420
| Barra | db (cm) | Ab (cm2) | Ldg (cm) | Ldg (cm) | Ldg (cm) | Ldg (cm)
| 8 mm | 0.8 | 0.5 | 18 | 15 | 14 | 12
| 3/8" | 0.95 | 0.71 | 21 | 18 | 16 | 15
| 1/2" | 1.27 | 1.29 | 28 | 24 | 22 | 20
| 5/8" | 1.59 | 2 | 35 | 30 | 27 | 25
| 3/4" | 1.91 | 2.84 | 42 | 36 | 32 | 30
| 7/8" | 2.22 | 3.87 | 49 | 42 | 38 | 34
| 1" | 2.54 | 5.1 | 56 | 48 | 43 | 39
| 1 3/8" | 3.58 | 10.06 | 79 | 68 | 61 | 56
Libro: Apuntes del Curso de Concreto Armado I - Autor: Gianfranco Ottazzi Pasino
ldg=((0.24∙fy∙λ∙Ψe∙Ψc∙Ψr)/√fc)∙db
ldg=((0.24∙fy∙λ∙Ψe∙Ψc∙Ψr)/√fc)∙db
ldg=8∙db