## Zapatas CONECTADA
DISEÑO ZAPATA CONECTADA
LT
|  | P1 | [7 empty] | P2
|  | C1 | b1 |  |  | VC |  |  |  | C2 | b2 | B2
B1
|  | t1 | [7 empty] | t2
LVC
L2
L1
|  | P1 |  | S/C | [5 empty] | P2 |  | NTN
Df
[6 empty] | VC | [5 empty] | hz
LVC
◘ | DATOS GENERALES:
Columnas:
| f'c= | 210 | kg/cm2 | (resistencia del concreto)
| fy= | 4200 | kg/cm2 | (lim. Fluencia del acero)
| Columna exterior: |  |  |  | Columna interior:
| b1 = | 0.4 | m |  | b2 = | 0.4 | m
| t1 = | 0.5 | m |  | t2 = | 0.7 | m
Zapata conectada:
| f'c = | 210 | kg/cm2 | (resistencia del concreto)
| fy = | 4200 | kg/cm2 | (lim. Fluencia del acero)
| σt = | 2.5 | kg/cm2 | (capacidad portante)
| S/C = | 200 | kg/m2 | (sobrecarga)
| ϒm = | 1.8 | ton/m3 | (peso unitario del suelo)
| ϒc = | 2.4 | ton/m3 | (peso unitario del concreto)
| Df = | 1.2 | m
| LVC = | 6 | m
Cargas en las columnas
| Cargas exteriores |  |  |  | Cargas interiores
| PD1 = | 70 | ton |  | PD2 = | 120 | ton
| PL1 = | 25 | ton |  | PL2 = | 40 | ton
| P1 = | 95 | ton |  | P2 = | 160 | ton
| PT = | 255 | ton
◘ | SOLUCION:
1) Esfuerzo Neto
| σn = | 22.28 | Ton/m2
2) Predimensionamiento de zapatas
| Azap1 = | 4.2639 | m2 |  | Azap2 = | 7.1813 | m2
|  | 4.2639 | m2 |  |  | 7.1813 | m2
| L1 = | 1.4601 | m |  | L2 = | 2.6798 | m
| Usar: L1 = | 1.5 | m |  | Usar: L2 = | 2.7 | m
| B1 = | 3 | m |  | B2 = | 2.7 | m
| Azap1 = | 4.5 | OK |  | Azap2 = | 7.29 | OK
3) Dimensionamiento de la viga de conexión
| h1 = | 0.73333 | m | h2 = | 0.94286 | m
| Usar: h = | 0.9 | m | peralte de la viga de conexión
| b = | 0.4 | m | base de la viga de conexión
Carga de la viga de conexión
| Wv = | 0.864 | Ton/m
|  | 95 ton |  | 200 kg/m2 | [5 empty] | 160 ton |  | NPT
hp
NTN
[12 empty] | Df | hf
[6 empty] | 0.9 m | [5 empty] | hz
6 m
| P1 = | 95 | Ton | [5 empty] | P2 = | 160 | Ton
|  | 0.25 |  |  |  | 6.6 | m
B
|  | 1.5 | m | [6 empty] | R2
R1
|  |  | 6.1 |  |  | 627 |  |  | 20.2705
| R1 = | 106.1099 | Ton
| Azap1 = | 4.7626 | m2
| L1 = | 1.5 | m | L1: Calculado anteriormente
| Usar: L1 = | 1.5 | m
| B1 = | 3.175 | m
| Usar: B1 = | 3.2 | m
| 106.1099 |  | 95 | 160 | 5.9184 |  |  |  | 0
| R2 = | 154.8085 | Ton
| Azap2 = | 6.9483 | m2
| L2 = | 2.7 | m | L2: Calculado anteriormente
| Usar: L2 = | 2.8 | m
| B2 = | 2.4815 | m
| Usar: B2 = | 2.5 | m
4) Diseño de viga de conexión
Las cargas últimas son:
| PU1 = | 140.5 | Ton
| PU2 = | 236 | Ton
| WUv = | 1.2096 | Ton/m
| PU1 = | 140.5 | Ton | [5 empty] | PU2 = | 236 | Ton
|  | 0.25 |  |  |  | 6.6 | m
B
|  | 1.5 | m | [6 empty] | R2
R1
|  |  | 6.1 |  |  | 927.3 |  |  | 28.3787
| RU1 = | 156.6686 | Ton
| qu1 = | 104.4458 | Ton/m
| 156.6686 |  | 140.5 | 236 | 8.2858 |  |  |  | 0
| RU2 = | 228.1171 | Ton
Sección de máximo momento:
| X = | 1.361 | m
| Mmax = | 60.4822 | Ton-m
Refuerzo superior
| b x h = | 0.4 X 0.9
| Re = | 6 | cm | Recubrimiento superior de la viga de conexión
| d = | 84 | cm
Momento negativo
| Mu (-) = | 60.4822 | Ton-m
Area de acero negativo
Refuerzo Superior
| φ = | 0.9 | Flexión. Ver tabla 2
| Mu (-) = | 60.4822 | ton-m | [10 empty] | a = | 16.8 | cm
[14 empty] | As = | 21.1648 | cm2
[14 empty] | a = | 12.4499 | cm
| a = | 16.8 | cm | [10 empty] | As = | 20.5729 | cm2
[14 empty] | a = | 12.1017 | cm
[14 empty] | As = | 20.527 | cm2
[14 empty] | a = | 12.0747 | cm
| As = | 21.1648 | cm2 | [10 empty] | As = | 20.5234 | cm2
| a = | 12.0747 | cm
TABLA 1
ACERO DISPONIBLES EN cm2
| As = | 20.5234 | cm2 | [10 empty] | N° | DIAMETRO | DIAMETRO | AREA
[15 empty] | φ (pulg) | cm | cm2
[14 empty] | 3 | 3/8" | 0.9525 | 0.71256
| As min = | 11.088 | cm2 | [10 empty] | 4 | 1/2" | 1.27 | 1.2668
[14 empty] | 5 | 5/8" | 1.5875 | 1.9793
| Usar: As = | 20.5234 | cm2 | [10 empty] | 6 | 3/4" | 1.905 | 2.8502
[14 empty] | 7 | 7/8" | 2.2225 | 3.8795
|  | Usamos acero # = | 6 | 3/4" | Diam. = | 1.905 | cm | Area = | 2.8502 | cm2 |  |  |  | 8 | 1" | 2.54 | 5.0671
|  | Usamos acero # = | 8 | 1" | Diam. = | 2.54 | cm | Area = | 5.0671 | cm2 |  |  |  | 9 | 1 1/8" | 2.8575 | 6.413
[14 empty] | 10 | 1 1/4" | 3.175 | 7.9173
|  | Aceros viga de conexión | 4 | Ø | 3/4" | + | 2 | Ø | 1" |  |  |  |  | 11 | 1 3/8" | 3.4925 | 9.5799
[5 empty] | 11.4009 |  |  |  | 10.1341
|  | As = | 21.5351 | cm2 | OK
TABLA 2
|  | Usar: | 4 | Ø | 3/4" | + | 2 | Ø | 1" |  |  |  |  | Coeficientes φ para Diseño
[14 empty] | Factores φ |  | NTE E.060 | ACI 318S-08
| Cuantia: | [12 empty] | Flexión |  | 0.9 | 0.9
[14 empty] | Compresión |  | 0.7 | 0.65
[14 empty] | Cortante |  | 0.85 | 0.75
| ρ = | 0.0064092 |  | ρmin = | 0.0033333 | [8 empty] | Columnas estribadas |  | 0.7
[14 empty] | Columnas zunchadas |  | 0.75
| ρmin |  | ρ
| 0.0033333 | < | 0.0064092 |  | …..CONFORME
Area de acero positivo
Refuerzo Inferior
| As (+) = | 10.2617 | cm2
| As min = | 11.088 | cm2
| Usar: As = | 11.088 | cm2
|  | Usamos acero # = | 6 | 3/4" | Diam. = | 1.905 | cm | Area = | 2.8502 | cm2
|  | Usamos acero # = | 6 | 3/4" | Diam. = | 1.905 | cm | Area = | 2.8502 | cm2
|  | Aceros viga de conexión | 2 | Ø | 3/4" | + | 2 | Ø | 3/4"
[5 empty] | 5.7005 |  |  |  | 5.7005
|  | As = | 11.4009 | cm2 | OK
|  | Usar: | 2 | Ø | 3/4" | + | 2 | Ø | 3/4"
Cuantia:
| ρ = | 0.0033931 |  | ρmin = | 0.0033333
| ρmin |  | ρ
| 0.0033333 | < | 0.0033931 |  | …..CONFORME
5) Diseño por corte de la viga de conexión
| VU1 = | -2.1635 | Ton
| VU2 = | 14.3542 | Ton
| Usar: Vud = | 14.3542 | Ton
| Re = | 14 | cm | Recubrimiento inferior de la viga de conexión
| φ = | 0.85 | Cortante. Ver tabla 2
| d = | 76 | cm
| Vn = | 16.8873 | Ton
| Vc = | 23.3485 | Ton
| Vn |  | Vc
| 16.8873 | < | 23.3485 | …..CONFORME, Solo en necesario usar estribos por montaje
Estribo de montaje
|  | Usamos acero # = | 3 | 3/8" | Diam. = | 0.9525 | cm | Area = | 0.71256 | cm2
| S = | 34.29 | cm
|  | Usar: | Ø | 3/8" | @ | 34.29 | cm
NOTA: En zonas muy sismicas deben confinarse los extremos de la viga de conexión (viga ductil)
6) Diseño de zapata exterior
| qu1 = | 48.959 | Ton/m
| lv = | 1.4 | m
97.9255
2.0002
| φ = | 0.85 | Cortante. Ver tabla 2
| 3.0002 | d | = | 1.4 | m
| dmin = | 0.46664 | m
|  | recubrimiento |  | Ø acero/2
| Re = | 8 | + | 0.955 |  |  |  | RNE. 060: Recubrimiento zapatas 7.5 cm
| Re = | 8.955 | cm
| hmin = | 0.55619 | m
Altura de la zapata exterior
| Usar: h = | 0.6 | m
| d = | 0.51045 | m
|  | 1.5 | [7 empty] | 2.2604
|  | C1 |  | 0.91045 |  |  |  | 0.91045 |  | C2 |  | 2.5
3.2
2.8
1.5
Verificación por punzonamiento
| QU1 = | 32.6393 | Ton/m2
| Vup = | 112.094 | Ton
| bo = | 3
| ØVcp = | 199.9442 | Ton
| Vup |  | ØVcp
| 112.094 | < | 199.9442 | ….. EL PERALTE ES CONFORME
Diseño por flexión
| Mu max = | 31.9865 | Ton-m
| φ = | 0.9 | Flexión. Ver tabla 2
| Mu = | 31.9865 | ton-m | [10 empty] | a = | 10.209 | cm
[14 empty] | As = | 18.4196 | cm2
[14 empty] | a = | 4.334 | cm
| a = | 10.209 | cm | [10 empty] | As = | 17.3126 | cm2
[14 empty] | a = | 4.0735 | cm
[14 empty] | As = | 17.2666 | cm2
[14 empty] | a = | 4.0627 | cm
| As = | 18.4196 | cm2 | [10 empty] | As = | 17.2647 | cm2
| a = | 4.0627 | cm
TABLA 1
ACERO DISPONIBLES EN cm2
| As = | 17.2647 | cm2 | [10 empty] | N° | DIAMETRO | DIAMETRO | AREA
[15 empty] | φ (pulg) | cm | cm2
[14 empty] | 3 | 3/8" | 0.9525 | 0.71256
| As min = | 10.8 | cm2 | [10 empty] | 4 | 1/2" | 1.27 | 1.2668
[14 empty] | 5 | 5/8" | 1.5875 | 1.9793
| Usar: As = | 17.2647 | cm2 | [10 empty] | 6 | 3/4" | 1.905 | 2.8502
[14 empty] | 7 | 7/8" | 2.2225 | 3.8795
|  | Usamos acero # = | 6 | 3/4" | Diam. = | 1.905 | cm | Area = | 2.8502 | cm2 |  |  |  | 8 | 1" | 2.54 | 5.0671
[14 empty] | 9 | 1 1/8" | 2.8575 | 6.413
[14 empty] | 10 | 1 1/4" | 3.175 | 7.9173
| S = | 0.16509 | m | [10 empty] | 11 | 1 3/8" | 3.4925 | 9.5799
| Usar: | Ø | 3/4" | @ | 0.16509 | m
TABLA 2
| En la otra dirección | [12 empty] | Coeficientes φ para Diseño
[14 empty] | Factores φ |  | NTE E.060 | ACI 318S-08
| As min = | 10.8 | cm2 | [10 empty] | Flexión |  | 0.9 | 0.9
[14 empty] | Compresión |  | 0.7 | 0.65
|  | Usamos acero # = | 5 | 5/8" | Diam. = | 1.5875 | cm | Area = | 1.9793 | cm2 |  |  |  | Cortante |  | 0.85 | 0.75
[14 empty] | Columnas estribadas |  | 0.7
[14 empty] | Columnas zunchadas |  | 0.75
| S = | 0.18327 | m
| Usar: | Ø | 5/8" | @ | 0.18327 | m
7) Diseño de zapata interior
| qu2 = | 81.4704 | Ton/m
| lv = | 1.05 | m
182.7942
2.2437
| φ = | 0.85 | Cortante. Ver tabla 2
| 3.2437 | d | = | 1.05 | m
| dmin = | 0.32371 | m
|  | recubrimiento |  | Ø acero/2
| Re = | 8 | + | 0.955 |  |  |  | RNE. 060: Recubrimiento zapatas 7.5 cm
| Re = | 8.955 | cm
| hmin = | 0.41326 | m
Altura de la zapata interior
| Usar: h = | 0.6 | m
| d = | 0.51045 | m
|  | 1.5 | [7 empty] | 2.2604
|  | C1 |  | 0.91045 |  |  |  | 0.91045 |  | C2 |  | 2.5
3.2
2.8
1.5
Verificación por punzonamiento
| QU2 = | 32.5882 | Ton/m2
| Vup = | 145.0414 | Ton
| bo = | 5.4313
| ØVcp = | 361.9891 | Ton
| Vup |  | ØVcp
| 145.0414 | < | 361.9891 | ….. EL PERALTE ES CONFORME
Diseño por flexión
| Mu max = | 17.9642 | Ton-m
| φ = | 0.9 | Flexión. Ver tabla 2
| Mu = | 17.9642 | ton-m | [10 empty] | a = | 10.209 | cm
[14 empty] | As = | 10.3448 | cm2
[14 empty] | a = | 2.4341 | cm
| a = | 10.209 | cm | [10 empty] | As = | 9.5377 | cm2
[14 empty] | a = | 2.2442 | cm
[14 empty] | As = | 9.5196 | cm2
[14 empty] | a = | 2.2399 | cm
| As = | 10.3448 | cm2 | [10 empty] | As = | 9.5191 | cm2
| a = | 2.2399 | cm
TABLA 1
ACERO DISPONIBLES EN cm2
| As = | 9.5191 | cm2 | [10 empty] | N° | DIAMETRO | DIAMETRO | AREA
[15 empty] | φ (pulg) | cm | cm2
[14 empty] | 3 | 3/8" | 0.9525 | 0.71256
| As min = | 10.8 | cm2 | [10 empty] | 4 | 1/2" | 1.27 | 1.2668
[14 empty] | 5 | 5/8" | 1.5875 | 1.9793
| Usar: As = | 10.8 | cm2 | [10 empty] | 6 | 3/4" | 1.905 | 2.8502
[14 empty] | 7 | 7/8" | 2.2225 | 3.8795
|  | Usamos acero # = | 5 | 5/8" | Diam. = | 1.5875 | cm | Area = | 1.9793 | cm2 |  |  |  | 8 | 1" | 2.54 | 5.0671
[14 empty] | 9 | 1 1/8" | 2.8575 | 6.413
[14 empty] | 10 | 1 1/4" | 3.175 | 7.9173
| S = | 0.18327 | m | [10 empty] | 11 | 1 3/8" | 3.4925 | 9.5799
| Usar: | Ø | 5/8" | @ | 0.18327 | m
TABLA 2
| En la otra dirección | [12 empty] | Coeficientes φ para Diseño
[14 empty] | Factores φ |  | NTE E.060 | ACI 318S-08
| As min = | 10.8 | cm2 | [10 empty] | Flexión |  | 0.9 | 0.9
[14 empty] | Compresión |  | 0.7 | 0.65
|  | Usamos acero # = | 5 | 5/8" | Diam. = | 1.5875 | cm | Area = | 1.9793 | cm2 |  |  |  | Cortante |  | 0.85 | 0.75
[14 empty] | Columnas estribadas |  | 0.7
[14 empty] | Columnas zunchadas |  | 0.75
| S = | 0.18327 | m
| Usar: | Ø | 5/8" | @ | 0.18327 | m
6.6m
|  | C1 | 0.4m |  | VC (0.4m x 0.9m) |  |  |  |  | C2 | 0.4m | 2.5m
3.2m
|  | 0.5m | [7 empty] | 0.7m
6m
2.8m
1.5m
|  | 95Ton |  | 200kg/m2 | [5 empty] | 160Ton |  | NTN
|  |  |  | Ø 3/8" @ 34.29 cm |  |  | 4 Ø 3/4" + 2 Ø 1"
1.2m
| 0.6m | [10 empty] | 0.6m
2 Ø 3/4" + 2 Ø 3/4"
| Ø 3/4" @ 0.165 m |  |  | Ø 5/8" @ 0.183 m |  |  |  |  | Ø 5/8" @ 0.183 m |  | Ø 5/8" @ 0.183 m
"R1 · ((LVC + t1 + t2/2)"−"L" 1/2)−P1" · "(LVC+t2/2)−Wv "· " 〖((LVC+t1+t2/2)〗^2)/2 "= 0"
Azap1 = P1/σn
S="A" _"Ø " /As
"σn = σt − ((" (ϒ𝑚+ϒ𝑐)/2 ") · Df + S/C)"
Azap2 = P1/σn
=
〖2" · " L1〗^2 =
B1 = 2 L1
B1 = 2 "·" L1
=
〖L2〗^2 =
h1= LT/9
h2= LT/7
h= LT/9~LT/7
Wv= ϒc" · " b "· " h
∑▒〖M_B=0〗
Azap1=R1"/σn"
"R1"+R2−P1−P2−Wv "· (LVC + t1 + t2/2) = 0"
∑▒〖F_V=0〗
Azap2=R"2/σn"
B2 = L2
PU1=1.4" · PD1 + 1.7 · PL1"
PU2=1.4" · PD2 + 1.7 · PL2"
WUv=1.4" · Wv "
"RU1 · ((LVC + t1 + t2/2)"−"L" 1/2)−PU1" · "(LVC+t2/2)−WUv "· " 〖((LVC+t1+t2/2)〗^2)/2 "= 0"
∑▒〖M_B=0〗
"RU1"+RU2−PU1−PU2−WUv "· (LVC + t1 + t2/2) = 0"
∑▒〖F_V=0〗
"qu1 = " RU1/"L1"
X=PU1/(qu1−WUv) " → Mmax"
Mmax=−qu1" ·" X^2/2 +PU1" · (X"−"t1/2) + WUv ·" X^2/2
b "· " h" → d"
a=d/5
As(−)= Mu/( Ø" ·" fy "· " (d− a/2))
a=(As "· " fy)/(0.85" · " fc "· " b)
"ρ "=As/(b "· " d)
As(−)= Mu/( Ø" ·" fy "· " (d− a/2))
"As min = ρ ·" "b ·" "d = 0.0033 ·" "b ·" "d "
"ρmin "=14/𝑓𝑦
"As (+) "=(As (−))/2
"As min = ρ ·" "b ·" "d = 0.0033 ·" "b ·" "d "
"ρ "=As/(b "· " d)
"ρmin "=14/𝑓𝑦
VU1=(qu1−WUv)" · " (t1+d)−PU1
VU2=(qu1−WUv)" · " (L1)−PU1
Vn=VUd/Ø
"Vc = 0.53 ·" √(f’c) " ·" b" ·" d
qu1= 𝑅𝑢1/𝐵1
VUd=Ø "·" 𝑉𝑐
"qu1 · (lv − d) = " Ø" · 0.53 ·" √(f’c) " ·" b" ·" d
"lv = (B1−b1)/2"
hmin=dmin "+ Re"
VUp=RU1−QU1 "·" L1 "·" (b1+d)
QU1= RU1/Az1
Ø" · Vcp = " 0.85" · 1.06 ·" √(f’c) " ·" bo" ·" d
Mu ma"x = " (QU1 "·" B "·" lv^2)/2
a=d/5
As= Mu/( Ø" ·" fy "· " (d− a/2))
a=(As "· " fy)/(0.85" · " fc "· " b)
As= Mu/( Ø" ·" fy "· " (d− a/2))
"As min = ρ ·" "b ·" "d = 0.0018 ·" "b ·" "h "
S="A" _"Ø " /As
S="A" _"Ø " /As
qu2= RU2/L2
VUd=Ø "·" 𝑉𝑐
"qu2 · (lv − d) = " Ø" · 0.53 ·" √(f’c) " ·" b" ·" d
"lv = (L2−t2)/2"
hmin=dmin "+ Re"
VUp=RU2−QU2 "·" L2 "·" (b2+d)
QU2= Ru2/Az2
Ø" · Vcp = " 0.85" · 1.06 ·" √(f’c) " ·" bo" ·" d
Mu ma"x = " (QU2 "·" B "·" lv^2)/2
a=d/5
As= Mu/( Ø" ·" fy "· " (d− a/2))
a=(As "· " fy)/(0.85" · " fc "· " b)
As= Mu/( Ø" ·" fy "· " (d− a/2))
"As min = ρ ·" "b ·" "d = 0.0018 ·" "b ·" "h "
S="A" _"Ø " /As
S=36 "·" Ø