## estribos columnas
DISEÑO POR CORTE EN COLUMNAS CUADRADAS Y RECTANGULARES- RNE E.060
DISEÑO DE ESTRIBOS EN COLUMNAS
(DISEÑO POR RESISTENCIA)
1. DATOS DE ENTRADA
| fc = | 210 | kg/cm2 | Resistencia a la compresion del concreto
| fy = | 4200 | kg/cm2 | Resistencia a la fluencia del acero
| hn = | 2.5 | m | Altura de la columna (luz libre de la columna)
| Mu = | 12 | ton-m | Momento ultimo
| Pu = | 10 | ton | Carga ultima
| b = | 0.35 | m | Base de la columna
| t = | 0.35 | m | Peralte de la columna
[8 empty] | Vu : | Fuerza cortante amplificada
[8 empty] | Vn : | Resistencia nominal al cortante
2. GEOMETRIA DE LA COLUMNA | [7 empty] | Vc : | Resistencia nominal al cortante proporcionada por el concreto
[8 empty] | Vs : | Resistencia nominal al cortante proporcionada por el acero de refuerzo
0.35
0.35
3. ANALISIS PARA UN SISTEMA RESISTENTE DE MUROS ESTRUCTURALES O DUALES TIPO I
Nos regimos al artículo 21.4 de la norma e.060
3.1. Calculo de la fuerza cortante en la columna
| ∅ = | 0.7 | ver tabla 02: Para elementos a compresion con estribos rectangulares
| Mns = | 17.1429 | ton-m
| Mni = | 17.1429 | ton-m
| Vu = | 13.7143 | ton
3.2. Calculo de la fuerza cortante maxima que puede resistir el concreto
| Nu = | 10 | ton
0.35
Acero longitudinal en esquinas
| 0.35 |  |  | d |  | Acero longitudinal en caras
TABLA 1
ACERO DISPONIBLES EN cm2
[9 empty] | N° | DIAMETRO | DIAMETRO | AREA
[10 empty] | φ (pulg) | cm | cm2
[9 empty] | 2 | 8mm | 0.8 | 0.50265
[9 empty] | 3 | 3/8" | 0.9525 | 0.71256
| re = | 4 | cm |  | cm |  | cm2 |  | 4 | 1/2" | 1.27 | 1.2668
| Estribo = | 3 | 3/8" | Diametro = | 0.9525 | Area = | 0.71256 |  | 5 | 5/8" | 1.5875 | 1.9793
| Acero en esquinas = | 6 | 3/4" | Diametro = | 1.905 | Area = | 2.8502 |  | 6 | 3/4" | 1.905 | 2.8502
| Acero en caras = | 4 | 1/2" | Diametro = | 1.27 | Area = | 1.2668 |  | 7 | 7/8" | 2.2225 | 3.8795
[9 empty] | 8 | 1" | 2.54 | 5.0671
| Peralte efectivo | [7 empty] | 9 | 1 1/8" | 2.8575 | 6.413
| d = | 29.095 | cm | [5 empty] | 10 | 1 1/4" | 3.175 | 7.9173
[9 empty] | 11 | 1 3/8" | 3.4925 | 9.5799
[5 empty] | Nu : | Carga axial amplificada normal a la sección transversal
| ∅ = | 0.85 | ver tabla 02: Cortante |  | Ag : | Area bruta de la sección
| Vc = | 8.2772 | ton
| ∅ · Vc = | 7.0356 | ton | [5 empty] | TABLA 2
Coeficientes ∅ para Diseño
| ∅ · Vc |  | Vu | [5 empty] | Factores ∅ |  | NTE E.060 | ACI 318S-08
| 7.0356 | < | 13.7143 | …Verificar - Necesita estribos |  |  |  |  | Flexión |  | 0.9 | 0.9
[9 empty] | Compresión |  | 0.7 | 0.65
3.3. Calculo del aporte de los estribos "Vs" | [8 empty] | Cortante |  | 0.85 | 0.75
[9 empty] | Columnas estribadas |  | 0.7
[9 empty] | Columnas zunchadas |  | 0.75
| ∅ = | 0.85 | ver tabla 02: Cortante |  |  |  |  | b = | 0.35 |  | 0.175
[8 empty] | t = | 0.35
| Vs = | 7.8572 | ton | [8 empty] | 0.175 | 45 | 0.7854
3.4. Calculo de los estribos | [12 empty] | 0.70711
|  | Columna con un estribo |  |  |  | Columna con dos estribos
|  | Planteamos la columna con | 2 | estribos
[5 empty] | cm |  | cm2
| Diam. Estribo = | 3 | 3/8" | Diametro = | 0.9525 | Area = | 0.71256
| Av1 = | 1.4251 | cm2
| Av2 = | 2.4328 | cm2
| Usar: Av = | 2.4328 | cm2
| S = | 37.8363 | cm
| Usar: S = | 30 | cm
| Entonces usar | 2 | estribos de | 3/8" | @ | 30 | cm
en la zona critica de la columna,
En el reglamento nacional de edificaciones E.060, nos indica que debemos incorporar parametros sismo resistentes
Espaciamiento del refuerzo transversal So (en la zona de confinamiento)
a) Ocho veces el diametro de la barra longitudinal confinada de menor diametro.
| So = | 10.16 | cm
b) La mitad de la menor dimension de la seccion transversal del elemento (menor dimension de la columna)
| So = | 17.5 | cm
c) 100 mm
| So = | 10 | cm
| Usar: So = | 0.1 | m
Longitud Lo (zona de confinamiento)
d) Una sexta parte de la luz libre del elemento
| Lo = | 0.41667 | m
e) La mayor dimension de la seccion transversal del elemento
| Lo = | 0.35 | m
f) 500 mm
| Lo = | 0.5 | m
| Usar: Lo = | 0.5 | m
Espaciamiento fuera de la zona de confinamiento (Zona Central)
g) Previamente se calculo
| S1 = | 0.3 | m
h) no debe exceder 16 veces el diametro de las barras longitudinales
| S1 = | 0.2032 | m
i) no debe exceder 48 veces el diametro de la barra o alambre de los estribos
| S1 = | 0.4572 | m
j) no debe exceder la menor dimension transversal del elemento sometido a compresión
| S1 = | 0.35 | m
k) 300 mm
| S1 = | 0.3 | m
| Usar: S = | 0.2032 | m
4. REPRESENTACION GRAFICA DE LA COLUMNA
| Usar: | 2 | 3/8", 1 @ 0.05 m, 5 @ 0.1 m, resto @ 0.2032 m, ambos lados
1 @ 0.05 m
0.5 m
5 @ 0.1 m
| 1.5 m |  |  | 8 @ 0.2032 m
resto @ 0.2032 m
| 0.5 m |  |  | 5 @ 0.1 m
1 @ 0.05 m
∅∙𝑉𝑛≥𝑉𝑢
𝑉𝑛=𝑉𝑐+𝑉𝑠
𝑉𝑐=𝑉𝑢/∅+𝑉𝑐
𝑉𝑢=(𝑀𝑛𝑠+𝑀𝑛𝑖)/ℎ𝑛
𝑀𝑛=𝑀𝑢/∅
∅∙𝑉𝑐=∅∙0.53∙(1+𝑁𝑢/(140∙𝐴𝑔))∙√(𝑓_𝑐^, )∙𝑏𝑤∙𝑑
𝑉𝑠=𝑉𝑢/∅−𝑉𝑐
𝑉𝑐=0.53∙(1+𝑁𝑢/(140∙𝐴𝑔))∙√(𝑓_𝑐^, )∙𝑏𝑤∙𝑑
𝑆=(𝐴𝑣∙𝑓𝑦∙𝑑)/𝑉𝑠
𝑆𝑜=8∙𝑑𝑏
𝑆𝑜=𝑚𝑖𝑛(1/2∙𝑏; 1/2∙𝑡)
𝐿𝑜=1/6∙ℎ𝑛
𝐿𝑜=𝑚𝑎𝑥⁡(𝑏;𝑡)
𝑆1=16∙𝑑𝑏 (𝑙𝑜𝑛𝑔𝑖𝑡𝑢𝑑𝑖𝑛𝑎𝑙)
𝑆1=48∙𝑑𝑏 (𝑒𝑠𝑡𝑟𝑖𝑏𝑜)
𝑆1=𝑚𝑖𝑛(𝑏;𝑡)
𝑆1≤300 𝑚𝑚
𝜃
𝜃
𝑐𝑜𝑠𝜃=