## ESCALERA 3 TRAMOS
DISEÑO DE ESCALERA - TRES TRAMOS
1) DIMENSIONAMIENTO
DATOS: |  |  |  |  | DIMENSIONAMIENTO PRIMER TRAMO:
f'c = | 210 | Kg/cm2
fy = | 4200 | Kg/cm2 |  |  | t = | 0.08 | 0.1 | m
Ɣc = | 2.4 | Tn/m3 (Peso especifico del concreto) |  |  | t promedio = | 0.09 | m
s/c = | 200 | Kg/m2 (Sobre carga) |  |  | Usar: t = | 15 | cm
P. Acabado = | 120 | Kg/m2 (Peso del Acabado) |  |  | descanso t = | 15 | cm
P = | 25 | cm (Paso)
CP = | 17.7 | cm (Contra paso) |  |  | DIMENSIONAMIENTO SEGUNDO TRAMO:
(1° tramo) Lc = | 0.5 | m
(1° tramo) Li1 = | 1 | m |  |  | t = | 0.13 | 0.1625 | m
(2° tramo) Lv1 = | 0.25 | m |  |  | t promedio = | 0.15 | m
(2° tramo) Li2 = | 1.25 | m |  |  | Usar: t = | 15 | cm
(2° tramo) Lv2 = | 0.25 | m |  |  | descanso t = | 15 | cm
(3° tramo) Li3 = | 1 | m
(3° tramo) Lv3 = | 0.25 | m |  |  | DIMENSIONAMIENTO TERCER TRAMO:
Ld1 = | 1 | m (Longitud de descanso 1° tramo)
Ld2 = | 1 | m (Longitud de descanso 2° tramo) |  |  | t = | 0.08 | 0.1 | m
Ld3 = | 1 | m (Longitud de descanso 2° tramo) |  |  | t promedio = | 0.09 | m
Ld4 = | 1 | m (Longitud de descanso 3° tramo) |  |  | Usar: t = | 15 | cm
R = | 2 | cm (Recubrimiento) |  |  | descanso t = | 15 | cm
b = | 1 | m (analisis en 1 metro de escalera)
PRIMER TRAMO
Apoyo
en descanzo
SEGUNDO TRAMO
Apoyo
(Viga/Muro)
Apoyo
(Viga/Muro)
Apoyo
|  | TERCER TRAMO | [5 empty] | Viga
Apoyo en
descanzo
TABLA 1
Valores "α" para momento de diseño
2) DISEÑO PRIMER TRAMO | [10 empty] | α | La eleccion de pende del nivel de empotramiento y rigidez de los elementos donde se apoyan la estructura
Metrado de cargas en el tramo inclinada: | [9 empty] | 1 | 0.8 | Cuando nuestro apoyo es muy rigido, grande, tiene buen peralte, tiene buen espesor en las bases
[10 empty] | 2 | 0.9 | Cuando nuestro apoyo tiene mayor dimension que puede ser una viga, placas, el apoyo obsorbe momentos
[10 empty] | 3 | 1 | Cuando nuestros apoyos no absorben nada de momentos. Ocurre cuando no hay empotramiento, el espesor del apoyo es muy pequeño de 10 a 15 cm, no deja fluir nuestro acero.
| cos𝜃 = | 0.81615 | [7 empty] | Nota: generalmente se usa para el diseño los valores de α=0.9 y β= 2
TABLA 2
ACERO DISPONIBLES EN cm2
| espesor promedio (hm) = | 0.27229 | m
| Peso propio = | 0.65349 | Tn/m |  | D = | 0.77349 | Tn/m |  |  | N° | DIAMETRO | DIAMETRO | AREA
| Peso Acabado = | 0.12 | Tn/m |  | L = | 0.2 | Tn/m |  |  |  | φ (pulg) | cm | cm2
| Carga Muerta = | 0.77349 | Tn/m |  | Wu1 = 1.4D+1.7L = | 1.42 | Tn/m |  |  | 3 | 3/8" | 0.9525 | 0.71256
[10 empty] | 4 | 1/2" | 1.27 | 1.2668
Metrado de cargas en el descanso 1: | [9 empty] | 5 | 5/8" | 1.5875 | 1.9793
[10 empty] | 6 | 3/4" | 1.905 | 2.8502
[10 empty] | 7 | 7/8" | 2.2225 | 3.8795
[10 empty] | 8 | 1" | 2.54 | 5.0671
| Peso propio = | 0.36 | Tn/m |  | D = | 0.48 | Tn/m |  |  | 9 | 1 1/8" | 2.8575 | 6.413
| Peso Acabado = | 0.12 | Tn/m |  | L = | 0.2 | Tn/m |  |  | 10 | 1 1/4" | 3.175 | 7.9173
| Carga Muerta = | 0.48 | Tn/m |  | Wu2 = 1.4D+1.7L = | 1.01 | Tn/m |  |  | 11 | 1 3/8" | 3.4925 | 9.5799
1.42 Tn/m
1.01 Tn/m
| R1 |  |  |  |  | R2
|  |  | 1.25 |  | 0.5 |  |  |  |  | TABLA 3
Valores "β" para momento de diseño negativo
| R1 = | 1.21 | Tn | R2 = | 1.07 | Tn |  |  |  |  | β
[10 empty] | 1 | 2 | Apoyos monoliticos rigidos
[10 empty] | 2 | 3 | Apoyos monoliticos poco rigidos
| X = | 0.85 | m
| Mmax = | 0.52 | Tn - m
| α = | 1 | (Ver tabla 1)
| ⁺ Mdiseño = | 0.52 | Tn - m
Diseño del acero positivo (As (+)):
| ⁺ Mdiseño = | 0.52 | Tn - m
Considerando: | 3 | 3/8" | (Ver tabla 2)
|  | Diam. = | 0.9525 | cm | Area = | 0.71256 | cm2
[9 empty] | a = | 2.5048 | cm
[9 empty] | As = | 1.2205 | cm2
| d = | 12.5237 | cm | [5 empty] | a = | 0.28717 | cm
[9 empty] | As = | 1.1112 | cm2
[9 empty] | a = | 0.26145 | cm
| a = | 2.5048 | cm | [5 empty] | As = | 1.11 | cm2
[9 empty] | a = | 0.26118 | cm
[9 empty] | As = | 1.11 | cm2
| As = | 1.11 | cm2
| As min1 = | 2.2543 | cm2 | As min2 = | 3.62 | cm2
| Usar: As (+) = | 3.62 | cm2
Espaciamiento Máximo
|  | Smax1 = | 0.45 | m
|  | Smax2 = | 0.45 | m
| Espaciamiento | S = | 0.19684 | m
|  | Usar: S = | 0.19684 | m
As (+) | Usar | Ø de | 3/8" | @ | 0.2 | m
Diseño del acero negativo (As (-)):
| β = | 2 | (Ver tabla 3)
| As(-) = | 1.81 | cm2
| As min = | 2.2543 | cm2
| Usar: As (-) = | 2.2543 | cm2
| Usar acero # | 3 | 3/8" | (Ver tabla 2)
|  |  | Diam. = | 0.9525 | cm | Area = | 0.71256 | cm2
| Espaciamiento | S = | 0.31609 | m
|  | Usar: S = | 0.31609 | m
As (-) | Usar | Ø de | 3/8" | @ | 0.31609 | m
Diseño del acero de temperatura (As temp):
| As temp = | 2.7 | cm2
| Usar acero # | 3 | 3/8" | (Ver tabla 2)
|  |  | Diam. = | 0.9525 | cm | Area = | 0.71256 | cm2
| Espaciamiento | S = | 0.26391 | m
|  | Usar: S = | 0.26391 | m
As temp | Usar | Ø de | 3/8" | @ | 0.26391 | m
3) DISEÑO TERCER TRAMO
Metrado de cargas en el tramo inclinada:
| cos𝜃 = | 0.81615
| espesor promedio (hm) = | 0.27229 | m
| Peso propio = | 0.65349 | Tn/m |  | D = | 0.77349 | Tn/m
| Peso Acabado = | 0.12 | Tn/m |  | L = | 0.2 | Tn/m
| Carga Muerta = | 0.77349 | Tn/m |  | Wu1 = 1.4D+1.7L = | 1.42 | Tn/m
Metrado de cargas en el descanso 4:
| Peso propio = | 0.36 | Tn/m |  | D = | 0.48 | Tn/m
| Peso Acabado = | 0.12 | Tn/m |  | L = | 0.2 | Tn/m
| Carga Muerta = | 0.48 | Tn/m |  | Wu2 = 1.4D+1.7L = | 1.01 | Tn/m
1.42 Tn/m
1.01 Tn/m
| R1 |  |  |  |  | R2
|  |  | 1.125 |  | 0.5
| R1 = | 1.12 | Tn | R2 = | 0.98 | Tn
| X = | 0.79 | m
| Mmax = | 0.44 | Tn - m
| α = | 1 | (Ver tabla 1)
| ⁺ Mdiseño = | 0.44 | Tn - m
Diseño del acero positivo (As (+)):
| ⁺ Mdiseño = | 0.44 | Tn - m
Considerando: | 3 | 3/8" | (Ver tabla 2)
|  | Diam. = | 0.9525 | cm | Area = | 0.71256 | cm2
[9 empty] | a = | 2.5048 | cm
[9 empty] | As = | 1.0327 | cm2
| d = | 12.5237 | cm | [5 empty] | a = | 0.24299 | cm
[9 empty] | As = | 0.93856 | cm2
[9 empty] | a = | 0.22084 | cm
| a = | 2.5048 | cm | [5 empty] | As = | 0.93772 | cm2
[9 empty] | a = | 0.22064 | cm
[9 empty] | As = | 0.93771 | cm2
| As = | 0.93771 | cm2
| As min1 = | 2.2543 | cm2 | As min2 = | 3.62 | cm2
| Usar: As (+) = | 3.62 | cm2
Espaciamiento Máximo
|  | Smax1 = | 0.45 | m
|  | Smax2 = | 0.45 | m
| Espaciamiento | S = | 0.19684 | m
|  | Usar: S = | 0.19684 | m
As (+) | Usar | Ø de | 3/8" | @ | 0.2 | m
Diseño del acero negativo (As (-)):
| β = | 2 | (Ver tabla 3)
| As(-) = | 1.81 | cm2
| As min = | 2.2543 | cm2
| Usar: As (-) = | 2.2543 | cm2
| Usar acero # | 3 | 3/8" | (Ver tabla 2)
|  |  | Diam. = | 0.9525 | cm | Area = | 0.71256 | cm2
| Espaciamiento | S = | 0.31609 | m
|  | Usar: S = | 0.31609 | m
As (-) | Usar | Ø de | 3/8" | @ | 0.31609 | m
Diseño del acero de temperatura (As temp):
| As temp = | 2.7 | cm2
| Usar acero # | 3 | 3/8" | (Ver tabla 2)
|  |  | Diam. = | 0.9525 | cm | Area = | 0.71256 | cm2
| Espaciamiento | S = | 0.26391 | m
|  | Usar: S = | 0.26391 | m
As temp | Usar | Ø de | 3/8" | @ | 0.26391 | m
4) DISEÑO SEGUNDO TRAMO
Metrado de cargas en el tramo inclinada:
| cos𝜃 = | 0.81615
| espesor promedio (hm) = | 0.27229 | m
| Peso propio = | 0.65349 | Tn/m |  | D = | 0.77349 | Tn/m
| Peso Acabado = | 0.12 | Tn/m |  | L = | 0.2 | Tn/m
| Carga Muerta = | 0.77349 | Tn/m |  | Wu1 = 1.4D+1.7L = | 1.42 | Tn/m
Metrado de cargas en el descanso 2:
| Peso propio = | 0.36 | Tn/m |  | D = | 0.48 | Tn/m
| Peso Acabado = | 0.12 | Tn/m |  | L = | 0.2 | Tn/m
| Carga Muerta = | 0.48 | Tn/m |  | Wu2 = 1.4D+1.7L = | 1.01 | Tn/m
[5 empty] | Wu3 = R2/Ld2 = | 0.95 | Tn/m | R2: Reacción descanso 1° tramo
[5 empty] | Wud1 = Wu2 + Wu3 = | 1.96 | Tn/m
Metrado de cargas en el descanso 3:
| Peso propio = | 0.36 | Tn/m |  | D = | 0.48 | Tn/m
| Peso Acabado = | 0.12 | Tn/m |  | L = | 0.2 | Tn/m
| Carga Muerta = | 0.48 | Tn/m |  | Wu4 = 1.4D+1.7L = | 1.01 | Tn/m
[5 empty] | Wu5 = R2/Ld3 = | 0.87 | Tn/m | R2: Reacción descanso 3° tramo
[5 empty] | Wud2 = Wu4 + Wu5 = | 1.88 | Tn/m
| 1.96 Tn/m |  |  |  | 1.88 Tn/m
1.42 Tn/m
R1 | [5 empty] | R2
| 1.125 |  | 1.25 |  | 1.125
| R1 = | 3.08 | Tn | R2 = | 3.02 | Tn
| X = | 1.7412 | m
| Mmax = | 2.4943 | Tn - m
| α = | 1 | (Ver tabla 1)
| ⁺ Mdiseño = | 2.4943 | Tn - m
Diseño del acero positivo (As (+)):
| ⁺ Mdiseño = | 2.4943 | Tn - m
Considerando: | 4 | 1/2" | (Ver tabla 2)
|  | Diam. = | 1.27 | cm | Area = | 1.2668 | cm2
[9 empty] | a = | 2.473 | cm
[9 empty] | As = | 5.9295 | cm2
| d = | 12.365 | cm | [5 empty] | a = | 1.3952 | cm
[9 empty] | As = | 5.6556 | cm2
[9 empty] | a = | 1.3307 | cm
| a = | 2.473 | cm | [5 empty] | As = | 5.64 | cm2
[9 empty] | a = | 1.3271 | cm
[9 empty] | As = | 5.6391 | cm2
| As = | 5.6391 | cm2
| As min1 = | 2.2257 | cm2 | As min2 = | 3.62 | cm2
| Usar: As (+) = | 5.6391 | cm2
Espaciamiento Máximo
|  | Smax1 = | 0.45 | m
|  | Smax2 = | 0.45 | m
| Espaciamiento | S = | 0.22464 | m
|  | Usar: S = | 0.22464 | m
As (+) | Usar | Ø de | 1/2" | @ | 0.22 | m
Diseño del acero negativo (As (-)):
| β = | 2 | (Ver tabla 3)
| As(-) = | 2.8196 | cm2
| As min = | 2.2257 | cm2
| Usar: As (-) = | 2.8196 | cm2
| Usar acero # | 3 | 3/8" | (Ver tabla 2)
|  |  | Diam. = | 0.9525 | cm | Area = | 0.71256 | cm2
| Espaciamiento | S = | 0.25272 | m
|  | Usar: S= | 0.25272 | m
As (-) | Usar | Ø de | 3/8" | @ | 0.25272 | m
Diseño del acero de tempetatura (As temp):
| As temp = | 2.7 | cm2
| Usar acero # | 3 | 3/8" | (Ver tabla 2)
|  |  | Diam. = | 0.9525 | cm | Area = | 0.71256 | cm2
| Espaciamiento | S = | 0.26391 | m
|  | Usar: S= | 0.26391 | m
As temp | Usar | Ø de | 3/8" | @ | 0.26391 | m
5) ESQUEMA DE ACEROS EN ESCALERAS
PRIMER TRAMO |  |  |  |  | Ø3/8"@0.32m |  | Ø3/8"@0.26m
Ø3/8"@0.32m
0.15 m
Ø3/8"@0.26m
[5 empty] | Ø3/8"@0.2m | Apoyo
| Ø3/8"@0.32m | 0.15 m |  |  |  | en descanzo
Ø3/8"@0.26m
Ø3/8"@0.26m
Ø3/8"@0.2m
Ø3/8"@0.26m
| 0.5 m |  | 1 m |  | 1 m
SEGUNDO TRAMO
Ø3/8"@0.25m
Ø3/8"@0.26m
Ø3/8"@0.25m
0.15 m
0.15 m
| Ø1/2"@0.22m |  |  |  | Ø3/8"@0.26m
Apoyo
(Viga/Muro) |  | Ø3/8"@0.26m |  |  | Ø3/8"@0.25m
Ø3/8"@0.26m
|  |  | Ø1/2"@0.22m |  |  |  | 0.15 m
|  |  |  | Ø3/8"@0.26m |  |  |  | Apoyo
(Viga/Muro)
0.25 m | 1 m |  |  | 1.25 m | 1 m |  | 0.25 m
TERCER TRAMO | [5 empty] | Ø3/8"@0.26m
Ø3/8"@0.32m
Apoyo
Viga
0.15 m
|  |  | Ø3/8"@0.32m |  |  |  | Ø3/8"@0.26m
|  |  | Ø3/8"@0.26m |  |  | Ø3/8"@0.2m
Ø3/8"@0.32m
| 0.15 m |  |  |  | Ø3/8"@0.26m
| Apoyo en | Ø3/8"@0.2m
descanzo
|  | 1 m |  |  | 1 m |  | 0.25 m
𝑡=𝐿𝑛/25~𝐿𝑛/20
Lc
Li1
Ld1
Hc
~
𝑐𝑜𝑠𝜃=𝑃/√(𝑃^2+〖𝐶𝑃〗^2 )
ℎ𝑚=𝐶𝑃/2+𝑡/("cos" 𝜃" " )
𝑉𝑥=𝑅1−𝑊𝑢1⋅𝑋=0
𝑀𝑚𝑎𝑥=𝑅1∙𝑋−𝑊𝑢1∙𝑋^2/2
𝐴𝑠 𝑚𝑖𝑛1 = 0.0018∙𝑏∙𝑑
𝐴𝑠 𝑚𝑖𝑛2= (0.7∙√(𝑓^′ 𝑐)∙𝑏∙𝑡)/𝑓𝑦
𝐴𝑠 = 𝑀𝑢/(∅∙𝑓𝑦∙(𝑑−𝑎/2) )
𝑑=𝑡−𝑅−d_Ø/2
𝑆=𝐴_∅/𝐴𝑠
𝑆𝑚𝑎𝑥1= 3∙𝑡
𝑆𝑚𝑎𝑥2=45 𝑐𝑚
Ld3
Li2
Ld2
Lv1
Lv2
~
cos𝜃=𝑃/√(𝑃^2+〖𝐶𝑃〗^2 )
𝑉𝑥=𝑅1−𝑊𝑑𝑢1∙𝐿𝑑−𝑊𝑢1∙(𝑋−𝐿𝑑)=0
𝑀𝑚𝑎𝑥=𝑅1⋅𝑋−𝑊𝑑𝑢1⋅𝐿𝑑∙(𝑋+𝐿𝑑/2)−𝑊𝑢1⋅(𝑋−𝐿𝑑)^2/2=0
⁺ 𝑀𝑑𝑖𝑠𝑒ñ𝑜=𝛼⋅𝑀𝑚𝑎𝑥
𝑆𝑚𝑎𝑥1= 3𝑡
𝑆𝑚𝑎𝑥2= 45 𝑐𝑚
APOYO VIGA O MURO
APOYO VIGA O MURO
APOYO VIGA O MURO
MURO DE LADRILLO
MURO DE LADRILLO
MURO DE LADRILLO
~
Ld4
Li3
t
t
t
t
Lv3
Li1
Ld1
Lc
Li2
Ld2
Ld3
Lv1
Lv2
Li3
Ld4
Lv3
𝑡=𝐿𝑛/25~𝐿𝑛/20
𝑡=𝐿𝑛/25~𝐿𝑛/20
𝑎= 𝑑/5
𝑐𝑜𝑠𝜃=𝑃/√(𝑃^2+〖𝐶𝑃〗^2 )
𝑉𝑥=𝑅1−𝑊𝑢1⋅𝑋=0
𝑀𝑚𝑎𝑥=𝑅1∙𝑋−𝑊𝑢1∙𝑋^2/2
𝐴𝑠 𝑚𝑖𝑛1 = 0.0018∙𝑏∙𝑑
𝐴𝑠 𝑚𝑖𝑛2= (0.7∙√(𝑓^′ 𝑐)∙𝑏∙𝑡)/𝑓𝑦
𝐴𝑠 = 𝑀𝑢/(∅∙𝑓𝑦∙(𝑑−𝑎/2) )
𝑑=𝑡−𝑅−d_Ø/2
𝑆𝑚𝑎𝑥1= 3𝑡
𝑆𝑚𝑎𝑥2=45 𝑐𝑚
𝑎= 𝑑/5
𝑎=(𝐴𝑠∙𝑓𝑦)/(0.85∙𝑓𝑐∙𝑏)
𝑎=(𝐴𝑠∙𝑓𝑦)/(0.85∙𝑓𝑐∙𝑏)
𝑎= 𝑑/5
𝑑=𝑡−𝑅−d_Ø/2
𝐴𝑠 𝑚𝑖𝑛1 = 0.0018∙𝑏∙𝑑
𝐴𝑠 𝑚𝑖𝑛2= (0.7∙√(𝑓^′ 𝑐)∙𝑏∙𝑡)/𝑓𝑦
𝐴𝑠 = 𝑀𝑢/(∅∙𝑓𝑦∙(𝑑−𝑎/2) )
𝑎=(𝐴𝑠∙𝑓𝑦)/(0.85∙𝑓𝑐∙𝑏)
⁺ 𝑀𝑑𝑖𝑠𝑒ñ𝑜=𝛼⋅𝑀𝑚𝑎𝑥
⁺ 𝑀𝑑𝑖𝑠𝑒ñ𝑜=𝛼⋅𝑀𝑚𝑎𝑥
𝐴𝑠(−)=𝐴𝑠(+)/𝛽
𝐴𝑠(−)=𝐴𝑠(+)/𝛽
𝐴𝑠(−)=𝐴𝑠(+)/𝛽
𝐴𝑠 𝑚𝑖𝑛=0.0018∙𝑏∙𝑑
𝐴𝑠 𝑚𝑖𝑛=0.0018∙𝑏∙𝑑
𝐴𝑠 𝑚𝑖𝑛=0.0018∙𝑏∙𝑑
𝐴𝑠 𝑡𝑒𝑚𝑝=0.0018∙𝑏∙𝑑
𝐴𝑠 𝑡𝑒𝑚𝑝=0.0018∙𝑏∙𝑑
𝐴𝑠 𝑡𝑒𝑚𝑝=0.0018∙𝑏∙𝑑
t
t
t
𝑃𝑒𝑠𝑜 𝑝𝑟𝑜𝑝𝑖𝑜=ℎ𝑚∙𝛾𝑐∙𝑏
𝐿=𝑠/𝑐∙𝑏
𝑃𝑒𝑠𝑜 𝑎𝑐𝑎𝑏𝑎𝑑𝑜=𝑃. 𝐴𝑐𝑎𝑏𝑎𝑑𝑜∙𝑏
𝑃𝑒𝑠𝑜 𝑝𝑟𝑜𝑝𝑖𝑜=𝑡∙𝛾𝑐∙𝑏
𝐿=𝑠/𝑐∙𝑏
𝐷=𝐶𝑎𝑟𝑔𝑎 𝑀𝑢𝑒𝑟𝑡𝑎
𝑃𝑒𝑠𝑜 𝑎𝑐𝑎𝑏𝑎𝑑𝑜=𝑃. 𝐴𝑐𝑎𝑏𝑎𝑑𝑜∙𝑏
𝐷=𝐶𝑎𝑟𝑔𝑎 𝑀𝑢𝑒𝑟𝑡𝑎
∑▒〖𝑀2=0〗
𝑆=𝐴_∅/𝐴𝑠
ℎ𝑚=𝐶𝑃/2+𝑡/("cos" 𝜃" " )
𝑃𝑒𝑠𝑜 𝑝𝑟𝑜𝑝𝑖𝑜=ℎ𝑚∙𝛾𝑐∙𝑏
𝐿=𝑠/𝑐∙𝑏
𝑃𝑒𝑠𝑜 𝑎𝑐𝑎𝑏𝑎𝑑𝑜=𝑃. 𝐴𝑐𝑎𝑏𝑎𝑑𝑜∙𝑏
𝐷=𝐶𝑎𝑟𝑔𝑎 𝑀𝑢𝑒𝑟𝑡𝑎
∑▒〖𝑀2=0〗
𝑆=𝐴_∅/𝐴𝑠
𝑃𝑒𝑠𝑜 𝑝𝑟𝑜𝑝𝑖𝑜=𝑡∙𝛾𝑐∙𝑏
𝐿=𝑠/𝑐∙𝑏
𝐷=𝐶𝑎𝑟𝑔𝑎 𝑀𝑢𝑒𝑟𝑡𝑎
𝑃𝑒𝑠𝑜 𝑎𝑐𝑎𝑏𝑎𝑑𝑜=𝑃. 𝐴𝑐𝑎𝑏𝑎𝑑𝑜∙𝑏
𝑆=𝐴_∅/𝐴𝑠
𝑆=𝐴_∅/𝐴𝑠
ℎ𝑚=𝐶𝑃/2+𝑡/("cos" 𝜃" " )
𝑃𝑒𝑠𝑜 𝑝𝑟𝑜𝑝𝑖𝑜=ℎ𝑚∙𝛾𝑐∙𝑏
𝐿=𝑠/𝑐∙𝑏
𝑃𝑒𝑠𝑜 𝑎𝑐𝑎𝑏𝑎𝑑𝑜=𝑃. 𝐴𝑐𝑎𝑏𝑎𝑑𝑜∙𝑏
𝐷=𝐶𝑎𝑟𝑔𝑎 𝑀𝑢𝑒𝑟𝑡𝑎
𝑃𝑒𝑠𝑜 𝑝𝑟𝑜𝑝𝑖𝑜=𝑡∙𝛾𝑐∙𝑏
𝐿=𝑠/𝑐∙𝑏
𝐷=𝐶𝑎𝑟𝑔𝑎 𝑀𝑢𝑒𝑟𝑡𝑎
𝑃𝑒𝑠𝑜 𝑎𝑐𝑎𝑏𝑎𝑑𝑜=𝑃. 𝐴𝑐𝑎𝑏𝑎𝑑𝑜∙𝑏
𝑃𝑒𝑠𝑜 𝑝𝑟𝑜𝑝𝑖𝑜=𝑡∙𝛾𝑐∙𝑏
𝐿=𝑠/𝑐∙𝑏
𝐷=𝐶𝑎𝑟𝑔𝑎 𝑀𝑢𝑒𝑟𝑡𝑎
𝑃𝑒𝑠𝑜 𝑎𝑐𝑎𝑏𝑎𝑑𝑜=𝑃. 𝐴𝑐𝑎𝑏𝑎𝑑𝑜∙𝑏
𝑆=𝐴_∅/𝐴𝑠
𝑆=𝐴_∅/𝐴𝑠
𝑆=𝐴_∅/𝐴𝑠
Hc
∑▒〖𝑀2=0〗