## 1 TRAMO TIPO 1
DISEÑO DE ESCALERA UN TRAMO
1) DIMENSIONAMIENTO
t
t
Muro portante
de Albañileria
[6 empty] | 1.6 | m
|  | 2.3 | m | 1.725 | m
DATOS: |  |  |  | DIMENSIONAMIENTO:
f'c = | 280 | Kg/cm2
fy = | 4200 | Kg/cm2 |  | t = | 0.148 | 0.185 | m
s/c = | 600 | Kg/m2 |  | t promedio = | 0.17 | m
Pasos = | 30 | cm |  | Usar: t = | 17 | cm
Contrapasos = | 18 | cm |  | descanso t = | 17 | cm
Lc = | 0.4 | m
Li = | 2.1 | m
Ld = | 1.6 | m
Lm = | 0.25 | m
Hc = | 0.7 | m
Ancho b = | 1.6 | m
Recubrim. R = | 2 | cm | [8 empty] | TABLA 1
Valores "α" para momento de diseño
2) DISEÑO | [11 empty] | α | La eleccion de pende del nivel de empotramiento y rigidez de los elementos donde se apoyan la estructura
Parte Inclinada: | [10 empty] | 1 | 0.8 | Cuando nuestro apoyo es muy rigido, grande, tiene buen peralte, tiene buen espesor en las bases
[11 empty] | 2 | 0.9 | Cuando nuestro apoyo tiene mayor dimension que puede ser una viga, placas, el apoyo obsorbe momentos
[11 empty] | 3 | 1 | Cuando nuestros apoyos no absorben nada de momentos. Ocurre cuando no hay empotramiento, el espesor del apoyo es muy pequeño de 10 a 15 cm, no deja fluir nuestro acero.
| cos𝜃 = | 0.857 | [8 empty] | Nota: generalmente se usa para el diseño los valores de α=0.9 y β= 2
TABLA 2
ACERO DISPONIBLES EN cm2
| espesor promedio (hm) = | 0.288 | m
| P.P = | 0.691 | Tn/m |  | D = | 1.2656 | Tn/m |  |  |  | N° | DIAMETRO | DIAMETRO | AREA
| Acab. = | 0.1 | Tn/m |  | L = | 0.96 | Tn/m |  |  |  |  | φ (pulg) | cm | cm2
| Carga Muerta = | 0.791 | Tn/m |  | Wu1 = 1.4D+1.7L = | 3.4 | Tn/m |  |  |  | 3 | 3/8" | 0.9525 | 0.71256
[11 empty] | 4 | 1/2" | 1.27 | 1.2668
Descanso: | [10 empty] | 5 | 5/8" | 1.5875 | 1.9793
| P.P = | 0.408 | Tn/m2 |  | D = | 0.8128 | Tn/m |  |  |  | 6 | 3/4" | 1.905 | 2.8502
| Acab. = | 0.1 | Tn/m |  | L = | 0.96 | Tn/m |  |  |  | 7 | 7/8" | 2.2225 | 3.8795
| Carga Muerta = | 0.508 | Tn/m2 |  | Wu2 = 1.4D+1.7L = | 2.77 | Tn/m |  |  |  | 8 | 1" | 2.54 | 5.0671
[11 empty] | 9 | 1 1/8" | 2.8575 | 6.413
|  |  | 3.4 Tn/m2 | [7 empty] | 10 | 1 1/4" | 3.175 | 7.9173
[5 empty] | 2.77 Tn/m2 | [5 empty] | 11 | 1 3/8" | 3.4925 | 9.5799
| R1 |  | 2.3 |  | 1.725 | R2
| R1 = | 6.61 | Tn
| Mx = | 6.61X - 3.4X^2/2 | [8 empty] | TABLA 3
Valores "β" para momento de diseño negativo
|  |  | 6.61 - 3.4X | >>>>>>>>> | X= | 1.94 | m |  |  |  |  | β
[11 empty] | 1 | 2 | Apoyos monoliticos rigidos
|  |  |  | >>>>>>>>> | Mmax = | 6.43 | Tn - m |  |  |  | 2 | 3 | Apoyos monoliticos poco rigidos
| α = | 0.8 | (Ver tabla 1)
|  |  | 0.8 Mmax | >>>>>>>>> | ⁺ Mdiseño = | 5.144 | Tn - m
Diseño:
| ⁺ Mdiseño = | 5.144 | Tn-m
Considerando: | 4 | (Ver tabla 2)
| 1/2" | Diam. = | 1.27 | cm | Area = | 1.2668 | cm2
[10 empty] | a = | 2 | cm
[10 empty] | As = | 10.1822 | cm2
| d = | 14.365 | cm | [6 empty] | a = | 1.123 | cm
[10 empty] | As = | 9.8587 | cm2
[10 empty] | a = | 1.0874 | cm
[10 empty] | As = | 9.846 | cm2
| As = | 9.8455 | cm2 | [6 empty] | a = | 1.086 | cm
[10 empty] | As = | 9.8455 | cm2
| As min1 = | 4.1371 | cm2 | As min2 = | 7.59 | cm2
| Usar: As = | 9.8455 | cm2
| As para ancho de 1.6 m = | 9.85 | cm2
| Usar acero # | 4
|  | 1/2" | Diam. = | 1.27 | cm | Area = | 1.2668 | cm2
Espaciamiento Máximo
|  | Smax1 = | 0.51 | m
|  | Smax2 = | 0.45 | m
| Espaciamiento | S = | 0.22104 | m | …...CONFORME
As principal | Usar | 8 | Ø de | 1/2" | que equivale a | 10.1341 | cm2 @ | 0.22 | m
As(-) = As(+)/β >= As temp
| β = | 2 | (Ver tabla 3)
| As(-) = | 4.925 | cm2
| As min = | 4.1371 | cm2
| As (-) adoptado = | 4.925 | cm2
| Usar acero # | 3 | (Ver tabla 2)
|  | 3/8" | Diam. = | 0.9525 | cm | Area = | 0.71256 | cm2
| Espaciamiento | S = | 0.25841 | m | …...CONFORME
As ( - ) | Usar | 7 | Ø de | 3/8" | que equivale a | 4.9879 | cm2 @ | 0.25841 | m
| As temp en 1 m. = | 3.06 | cm2
| Long. del primer tramo = | 4.4088 | m
| As temp en todo el tramo = | 13.4909 | cm2
| Usar acero # | 3 | (Ver tabla 2)
|  | 3/8" | Diam. = | 0.9525 | cm | Area = | 0.71256 | cm2
| Espaciamiento | S = | 0.24218 | m | …...CONFORME
As temp | Usar | 19 | Ø de | 3/8" | @ | 0.24218 | m
Ø de 3/8"@0.24m
|  | Ø de 3/8"@0.26m |  |  |  | 17
| Ø de 3/8"@0.26m |  |  | Ø de 1/2"@0.22m |  | Muro portante
de Albañileria
Ø de 3/8"@0.24m
Ø de 3/8"@0.24m
Ø de 1/2"@0.22m
Ø de 3/8"@0.24m
0.7
0.4 |  | 2.1 |  | 1.6 | 0.25
t = Ln/25 ~ Ln/20
Lc
Li
Ld
Lm
Hc
~
cos =
cos𝜃 = P/√(P^2+CP^2 )
hm = +
hm = CP/2 + t/("cos" 𝜃" " )
Vx = R1 - Wu1 X =
Vx = R1 - Wu1 ⋅ X =
Mmax = R1 X - Wu1
Mmax = R1 ⋅ X - Wu1 ⋅ X^2/2
⁺ Mdiseño = α Mmax =
⁺ Mdiseño = α ⋅ Mmax =
As min1 = 0.0018 b d
As min1 = 0.0018 ⋅ b ⋅ d
As min2= (0.7 ⋅ √(f^′ c) ⋅ b ⋅ t)/fy
As =
As = Mu/("φ" fy (d−a/2))
d = t - R -
d = t - R - d_Ø/2
S= 〖(b−2R−𝑑〗_Ø)/(N_Ø "−1)"
S=" " 〖(b−2R−d〗_Ø)/(N_Ø "−1)"
S=" " 〖(b−2R−𝑑〗_Ø)/(N_Ø "−1)"
v
v
v
v
v
Smax1= 3t
Smax2= 45 cm