## 2 TRAMO TIPO 1
DISEÑO DE ESCALERA - DOS TRAMOS
1) DIMENSIONAMIENTO
t
PRIMER TRAMO
t
Apoyo
(Viga/Muro)
t
|  |  |  | t | SEGUNDO TRAMO
Apoyo
(Viga/Muro)
t
Apoyo
(Viga/Muro)
|  |  | 1.8 | m | 1.025 | m
[7 empty] | 1 | m
[7 empty] | 1 | m
| 1.375 | m | 2 | m | 1.325 | m
DATOS:
f'c = | 210 | Kg/cm2 |  | DIMENSIONAMIENTO PRIMER TRAMO:
fy = | 4200 | Kg/cm2
s/c = | 400 | Kg/m2 |  | t = | 0.098 | 0.1225 | m
P. Acabado = | 100 | Kg/m2 |  | t promedio = | 0.11 | m
Pasos = | 25 | cm |  | Usar: t = | 12 | cm
Contrapasos = | 17 | cm |  | descanso t = | 12 | cm
Lc = | 0.5 | m
Li = | 1.55 | m
Ld = | 0.9 | m
Lv = | 0.25 | m
Hc = | 0.5 | m |  | DIMENSIONAMIENTO SEGUNDO TRAMO:
Lv1 = | 0.25 | m
Ld1 = | 1.2 | m |  | t = | 0.178 | 0.2225 | m
Li1 = | 2 | m |  | t promedio = | 0.2 | m
Ld2 = | 1.25 | m |  | Usar: t = | 20 | cm
Lv2 = | 0.25 | m |  | descanso t = | 20 | cm
Ancho b1 = | 1 | m
Ancho b2 = | 1 | m
Recubrim. R = | 2 | cm | [8 empty] | TABLA 1
Valores "α" para momento de diseño
2) DISEÑO PRIMER TRAMO | [11 empty] | α | La eleccion de pende del nivel de empotramiento y rigidez de los elementos donde se apoyan la estructura
Parte Inclinada: | [10 empty] | 1 | 0.8 | Cuando nuestro apoyo es muy rigido, grande, tiene buen peralte, tiene buen espesor en las bases
[11 empty] | 2 | 0.9 | Cuando nuestro apoyo tiene mayor dimension que puede ser una viga, placas, el apoyo obsorbe momentos
[11 empty] | 3 | 1 | Cuando nuestros apoyos no absorben nada de momentos. Ocurre cuando no hay empotramiento, el espesor del apoyo es muy pequeño de 10 a 15 cm, no deja fluir nuestro acero.
| cos𝜃 = | 0.827 | [8 empty] | Nota: generalmente se usa para el diseño los valores de α=0.9 y β= 2
TABLA 2
ACERO DISPONIBLES EN cm2
| espesor promedio (hm) = | 0.23 | m
| P.P = | 0.552 | Tn/m |  | D = | 0.652 | Tn/m |  |  |  | N° | DIAMETRO | DIAMETRO | AREA
| Acab. = | 0.1 | Tn/m |  | L = | 0.4 | Tn/m |  |  |  |  | φ (pulg) | cm | cm2
| Carga Muerta = | 0.652 | Tn/m |  | Wu1 = 1.4D+1.7L = | 1.59 | Tn/m |  |  |  | 3 | 3/8" | 0.9525 | 0.71256
[11 empty] | 4 | 1/2" | 1.27 | 1.2668
Descanso: | [10 empty] | 5 | 5/8" | 1.5875 | 1.9793
| P.P = | 0.288 | Tn/m2 |  | D = | 0.388 | Tn/m |  |  |  | 6 | 3/4" | 1.905 | 2.8502
| Acab. = | 0.1 | Tn/m |  | L = | 0.4 | Tn/m |  |  |  | 7 | 7/8" | 2.2225 | 3.8795
| Carga Muerta = | 0.388 | Tn/m2 |  | Wu2 = 1.4D+1.7L = | 1.22 | Tn/m |  |  |  | 8 | 1" | 2.54 | 5.0671
[11 empty] | 9 | 1 1/8" | 2.8575 | 6.413
|  |  | 1.59 Tn/m2 | [7 empty] | 10 | 1 1/4" | 3.175 | 7.9173
[5 empty] | 1.22 Tn/m2 | [5 empty] | 11 | 1 3/8" | 3.4925 | 9.5799
| R1 |  | 1.8 |  | 1.025 | R2
| R1 = | 2.18 | Tn
| Mx = | 2.18X - 1.59X^2/2 | [8 empty] | TABLA 3
Valores "β" para momento de diseño negativo
|  |  | 2.18 - 1.59X | >>>>>>>>> | X= | 1.37 | m |  |  |  |  | β
[11 empty] | 1 | 2 | Apoyos monoliticos rigidos
|  |  |  | >>>>>>>>> | Mmax = | 1.49 | Tn - m |  |  |  | 2 | 3 | Apoyos monoliticos poco rigidos
| α = | 0.9 | (Ver tabla 1)
|  |  | 0.9 Mmax | >>>>>>>>> | ⁺ Mdiseño = | 1.341 | Tn - m
Diseño:
| ⁺ Mdiseño = | 1.341 | Tn-m
Considerando: | 3 | (Ver tabla 2)
| 3/8" | Diam. = | 0.9525 | cm | Area = | 0.71256 | cm2
[10 empty] | a = | 2 | cm
[10 empty] | As = | 4.162 | cm2
| d = | 9.5237 | cm | [6 empty] | a = | 0.9793 | cm
[10 empty] | As = | 3.9269 | cm2
[10 empty] | a = | 0.92398 | cm
[10 empty] | As = | 3.9149 | cm2
| As = | 3.9143 | cm2 | [6 empty] | a = | 0.92116 | cm
[10 empty] | As = | 3.9143 | cm2
| As min1 = | 1.7143 | cm2 | As min2 = | 2.9 | cm2
| Usar: As = | 3.9143 | cm2
| As para ancho de 1 m = | 3.91 | cm2
| Usar acero # | 3
|  | 3/8" | Diam. = | 0.9525 | cm | Area = | 0.71256 | cm2
Espaciamiento Máximo
|  | Smax1 = | 0.36 | m
|  | Smax2 = | 0.45 | m
| Espaciamiento | S = | 0.19009 | m | …...CONFORME
As principal | Usar | 6 | Ø de | 3/8" | que equivale a | 4.2753 | cm2 @ | 0.19 | m
As(-) = As(+)/β >= As temp
| β = | 2 | (Ver tabla 3)
| As(-) = | 1.955 | cm2
| As min = | 1.7143 | cm2
| As (-) adoptado = | 1.955 | cm2
| Usar acero # | 3 | (Ver tabla 2)
|  | 3/8" | Diam. = | 0.9525 | cm | Area = | 0.71256 | cm2
| Espaciamiento | S = | 0.47524 | m | …...VERIFICAR
As ( - ) | Usar | 3 | Ø de | 3/8" | que equivale a | 2.1377 | cm2 @ | 0.47524 | m
| As temp en 1 m. = | 2.16 | cm2
| Long. del primer tramo = | 3.2015 | m
| As temp en todo el tramo = | 6.9153 | cm2
| Usar acero # | 3 | (Ver tabla 2)
|  | 3/8" | Diam. = | 0.9525 | cm | Area = | 0.71256 | cm2
| Espaciamiento | S = | 0.35022 | m | …...CONFORME
As temp | Usar | 10 | Ø de | 3/8" | @ | 0.35022 | m
Ø de 3/8"@0.35m
|  | Ø de 3/8"@0.48m |  |  |  | 0.12m
0.12m
| Ø de 3/8"@0.48m |  |  | Ø de 3/8"@0.19m |  | Apoyo
(Viga/Muro)
Ø de 3/8"@0.35m
Ø de 3/8"@0.35m
Ø de 3/8"@0.19m
Ø de 3/8"@0.35m
0.5
0.5m |  | 1.55m |  | 0.9m | 0.25m
2) DISEÑO SEGUNDO TRAMO
Parte Inclinada:
| cos𝜃 = | 0.827
| espesor promedio (hm) = | 0.327 | m
| P.P = | 0.785 | Tn/m |  | D = | 0.885 | Tn/m
| Acab. = | 0.1 | Tn/m |  | L = | 0.4 | Tn/m
| Carga Muerta = | 0.885 | Tn/m |  | Wu1 = 1.4D+1.7L = | 1.92 | Tn/m
Descanso:
| P.P = | 0.48 | Tn/m2 |  | D = | 0.58 | Tn/m
| Acab. = | 0.1 | Tn/m |  | L = | 0.4 | Tn/m
| Carga Muerta = | 0.58 | Tn/m2 |  | Wu2 = 1.4D+1.7L = | 1.49 | Tn/m
1.92 Tn/m2
| 1.49 Tn/m2 |  |  |  | 1.49 Tn/m2
R1 | 1.375 |  | 2 |  | 1.325 | R2
| R1 = | 3.93 | Tn
| Mx = | 3.93X - 1.49X^2/2 - 0.43 (X - 1.375)^2/2
|  |  | 3.93 - 1.49X - 0.43X + 0.59125 |  | >>>>>> X= | 2.35 | m
[5 empty] | >>>>>> Mmax = | 4.92 | Tn - m
| α = | 0.9 | (Ver tabla 1)
|  |  | 0.9 Mmax | >>>>>>>>> | ⁺ Mdiseño = | 4.428 | Tn - m
Diseño:
| ⁺ Mdiseño = | 4.428 | Tn-m
Considerando: | 3 | (Ver tabla 2)
| 3/8" | Diam. = | 0.9525 | cm | Area = | 0.71256 | cm2
[10 empty] | a = | 2 | cm
[10 empty] | As = | 7.0894 | cm2
| d = | 17.5237 | cm | [6 empty] | a = | 1.6681 | cm
[10 empty] | As = | 7.0189 | cm2
[10 empty] | a = | 1.6515 | cm
[10 empty] | As = | 7.0154 | cm2
| As = | 7.0152 | cm2 | [6 empty] | a = | 1.6507 | cm
[10 empty] | As = | 7.0152 | cm2
| As min1 = | 3.1543 | cm2 | As min2 = | 4.83 | cm2
| Usar: As = | 7.0152 | cm2
| As para ancho de 1 m = | 7.02 | cm2
| Usar acero # | 3
|  | 3/8" | Diam. = | 0.9525 | cm | Area = | 0.71256 | cm2
Espaciamiento Máximo
|  | Smax1 = | 0.6 | m
|  | Smax2 = | 0.45 | m
| Espaciamiento | S = | 0.10561 | m | …...CONFORME
As principal | Usar | 10 | Ø de | 3/8" | que equivale a | 7.1256 | cm2 @ | 0.11 | m
As(-) = As(+)/β >= As temp
| β = | 2 | (Ver tabla 3)
| As(-) = | 3.51 | cm2
| As min = | 3.1543 | cm2
| As (-) adoptado = | 3.51 | cm2
| Usar acero # | 3 | (Ver tabla 2)
|  | 3/8" | Diam. = | 0.9525 | cm | Area = | 0.71256 | cm2
| Espaciamiento | S = | 0.23762 | m | …...CONFORME
As ( - ) | Usar | 5 | Ø de | 3/8" | que equivale a | 3.5628 | cm2 @ | 0.23762 | m
| As temp en 1 m. = | 3.6 | cm2
| Long. del segundo tramo = | 8.8162 | m
| As temp en todo el tramo = | 31.7383 | cm2
| Usar acero # | 3 | (Ver tabla 2)
|  | 3/8" | Diam. = | 0.9525 | cm | Area = | 0.71256 | cm2
| Espaciamiento | S = | 0.19924 | m | …...CONFORME
As temp | Usar | 45 | Ø de | 3/8" | @ | 0.19924 | m
Ø de 3/8"@0.2m
Ø de 3/8"@0.24m
0.2m
0.2m
Ø de 3/8"@0.11m
Apoyo
(Viga/Muro) |  | Ø de 3/8"@0.2m |  |  | Ø de 3/8"@0.24m
|  |  | Ø de 3/8"@0.11m |  |  | Ø de 3/8"@0.2m
0.2m
Ø de 3/8"@0.2m
Apoyo
[5 empty] | Ø de 3/8"@0.11m |  |  | (Viga/Muro)
0.25m | 1.25m |  |  | 2m |  | 1.2m | 0.25m
t = Ln/25 ~ Ln/20
Lc
Li
Ld
Lv
Hc
~
cos =
cos𝜃 = P/√(P^2+CP^2 )
hm = +
hm = CP/2 + t/("cos" 𝜃" " )
Vx = R1 - Wu1 X =
Vx = R1 - Wu1 ⋅ X =
Mmax = R1 X - Wu1
Mmax = R1 ⋅ X - Wu1 ⋅ X^2/2
⁺ Mdiseño = α Mmax =
⁺ Mdiseño = α ⋅ Mmax =
As min1 = 0.0018 b d
As min1 = 0.0018 ⋅ b ⋅ d
As min2= (0.7 ⋅ √(f^′ c) ⋅ b ⋅ t)/fy
As =
As = Mu/("φ" fy (d−a/2))
d = t - R -
d = t - R - d_Ø/2
S= 〖(b−2R−𝑑〗_Ø)/(N_Ø "−1)"
S=" " 〖(b−2R−d〗_Ø)/(N_Ø "−1)"
S=" " 〖(b−2R−𝑑〗_Ø)/(N_Ø "−1)"
v
v
v
v
Smax1= 3t
Smax2= 45 cm
Ld2
Li1
Ld1
Lv1
Lv2
t = Ln/25 ~ Ln/20
~
cos =
cos𝜃 = P/√(P^2+CP^2 )
hm = +
hm = CP/2 + t/("cos" 𝜃" " )
Vx = R1 - Wu2 X - (Wu1 - Wu2) (X - L) =
Vx = R1 - Wu2 ⋅ X - (Wu1 - Wu2) (X - L) =
Mmax = R1 X - Wu2 - (Wu1 - Wu2) /2)
Mmax = R1 ⋅ X - Wu2 ⋅ X^2/2 - (Wu1 - Wu2) ⋅ 〖(X−L)〗^2/2)
⁺ Mdiseño = α Mmax =
⁺ Mdiseño = α ⋅ Mmax =
As min1 = 0.0018 b d
As min1 = 0.0018 ⋅ b ⋅ d
As min2= (0.7 ⋅ √(f^′ c) ⋅ b ⋅ t)/fy
As =
As = Mu/("φ" fy (d−a/2))
d = t - R -
d = t - R - d_Ø/2
S= 〖(b−2R−𝑑〗_Ø)/(N_Ø "−1)"
S=" " 〖(b−2R−d〗_Ø)/(N_Ø "−1)"
S=" " 〖(b−2R−𝑑〗_Ø)/(N_Ø "−1)"
Smax1= 3t
Smax2= 45 cm

## 2 TRAMO TIPO 2
DISEÑO DE ESCALERA - DOS TRAMOS
1) DIMENSIONAMIENTO
t
PRIMER TRAMO
t
Apoyo
(Viga/Muro)
0.5 | m
| 0.4 | m | 2 | m | 1.5 | 0.25 | m
t
|  |  |  | t | SEGUNDO TRAMO
Apoyo
(Viga/Muro)
t
Apoyo
(Viga/Muro)
0.25 | 1.5 | m |  | 2 | m | 1.5 | 0.25 | m
|  |  | 2.2 | m | 1.625 | m
[7 empty] | 1.5 | m
[7 empty] | 1.5 | m
| 1.625 | m | 2 | m | 1.625 | m
DATOS:
f'c = | 210 | Kg/cm2
fy = | 4200 | Kg/cm2
s/c = | 400 | Kg/m2
P. Acabado = | 100 | Kg/m2
Pasos = | 25 | cm
Contrapasos = | 17 | cm
Ancho b1 = | 1.5 | m
Ancho b2 = | 1.5 | m
Recubrim. R = | 2 | cm
DIMENSIONAMIENTO PRIMER TRAMO: |  |  |  | DIMENSIONAMIENTO SEGUNDO TRAMO:
t = | 0.14 | 0.175 | m | t = | 0.2 | 0.25 | m
t promedio = | 0.16 | m |  | t promedio = | 0.23 | m
Usar: t = | 20 | cm |  | Usar: t = | 25 | cm
descanso t = | 20 | cm |  | descanso t = | 25 | cm
TABLA 1
Valores "α" para momento de diseño
2) DISEÑO PRIMER TRAMO | [11 empty] | α | La eleccion de pende del nivel de empotramiento y rigidez de los elementos donde se apoyan la estructura
Parte Inclinada: | [10 empty] | 1 | 0.8 | Cuando nuestro apoyo es muy rigido, grande, tiene buen peralte, tiene buen espesor en las bases
[11 empty] | 2 | 0.9 | Cuando nuestro apoyo tiene mayor dimension que puede ser una viga, placas, el apoyo obsorbe momentos
[11 empty] | 3 | 1 | Cuando nuestros apoyos no absorben nada de momentos. Ocurre cuando no hay empotramiento, el espesor del apoyo es muy pequeño de 10 a 15 cm, no deja fluir nuestro acero.
| cos𝜃 = | 0.827 | [8 empty] | Nota: generalmente se usa para el diseño los valores de α=0.9 y β= 2
TABLA 2
ACERO DISPONIBLES EN cm2
| espesor promedio (hm) = | 0.327 | m
| P.P = | 0.785 | Tn/m |  | D = | 1.3275 | Tn/m |  |  |  | N° | DIAMETRO | DIAMETRO | AREA
| Acab. = | 0.1 | Tn/m |  | L = | 0.6 | Tn/m |  |  |  |  | φ (pulg) | cm | cm2
| Carga Muerta = | 0.885 | Tn/m |  | Wu1 = 1.4D+1.7L = | 2.88 | Tn/m |  |  |  | 3 | 3/8" | 0.9525 | 0.71256
[11 empty] | 4 | 1/2" | 1.27 | 1.2668
Descanso: | [10 empty] | 5 | 5/8" | 1.5875 | 1.9793
| P.P = | 0.48 | Tn/m2 |  | D = | 0.87 | Tn/m |  |  |  | 6 | 3/4" | 1.905 | 2.8502
| Acab. = | 0.1 | Tn/m |  | L = | 0.6 | Tn/m |  |  |  | 7 | 7/8" | 2.2225 | 3.8795
| Carga Muerta = | 0.58 | Tn/m2 |  | Wu2 = 1.4D+1.7L = | 2.24 | Tn/m |  |  |  | 8 | 1" | 2.54 | 5.0671
[11 empty] | 9 | 1 1/8" | 2.8575 | 6.413
|  |  | 2.88 Tn/m2 | [7 empty] | 10 | 1 1/4" | 3.175 | 7.9173
[5 empty] | 2.24 Tn/m2 | [5 empty] | 11 | 1 3/8" | 3.4925 | 9.5799
| R1 |  | 2.2 |  | 1.625 | R2
| R1 = | 5.29 | Tn
| Mx = | 5.29X - 2.88X^2/2 | [8 empty] | TABLA 3
Valores "β" para momento de diseño negativo
|  |  | 5.29 - 2.88X | >>>>>>>>> | X= | 1.84 | m |  |  |  |  | β
[11 empty] | 1 | 2 | Apoyos monoliticos rigidos
|  |  |  | >>>>>>>>> | Mmax = | 4.86 | Tn - m |  |  |  | 2 | 3 | Apoyos monoliticos poco rigidos
| α = | 0.9 | (Ver tabla 1)
|  |  | 0.9 Mmax | >>>>>>>>> | ⁺ Mdiseño = | 4.374 | Tn - m
Diseño:
| ⁺ Mdiseño = | 4.374 | Tn-m
Considerando: | 4 | (Ver tabla 2)
| 1/2" | Diam. = | 1.27 | cm | Area = | 1.2668 | cm2
[10 empty] | a = | 2 | cm
[10 empty] | As = | 7.0708 | cm2
| d = | 17.365 | cm | [6 empty] | a = | 1.1092 | cm
[10 empty] | As = | 6.8835 | cm2
[10 empty] | a = | 1.0798 | cm
[10 empty] | As = | 6.8775 | cm2
| As = | 6.8773 | cm2 | [6 empty] | a = | 1.0788 | cm
[10 empty] | As = | 6.8773 | cm2
| As min1 = | 4.6885 | cm2 | As min2 = | 7.25 | cm2
| Usar: As = | 7.25 | cm2
| As para ancho de 1.5 m = | 7.25 | cm2
| Usar acero # | 4
|  | 1/2" | Diam. = | 1.27 | cm | Area = | 1.2668 | cm2
Espaciamiento Máximo
|  | Smax1 = | 0.6 | m
|  | Smax2 = | 0.45 | m
| Espaciamiento | S = | 0.28946 | m | …...CONFORME
As principal | Usar | 6 | Ø de | 1/2" | que equivale a | 7.6006 | cm2 @ | 0.29 | m
As(-) = As(+)/β >= As temp
| β = | 2 | (Ver tabla 3)
| As(-) = | 3.625 | cm2
| As min = | 4.6886 | cm2
| As (-) adoptado = | 4.6886 | cm2
| Usar acero # | 3 | (Ver tabla 2)
|  | 3/8" | Diam. = | 0.9525 | cm | Area = | 0.71256 | cm2
| Espaciamiento | S = | 0.24175 | m | …...CONFORME
As ( - ) | Usar | 7 | Ø de | 3/8" | que equivale a | 4.9879 | cm2 @ | 0.24175 | m
| As temp en 1 m. = | 3.6 | cm2
| Long. del primer tramo = | 4.2852 | m
| As temp en todo el tramo = | 15.4268 | cm2
| Usar acero # | 3 | (Ver tabla 2)
|  | 3/8" | Diam. = | 0.9525 | cm | Area = | 0.71256 | cm2
| Espaciamiento | S = | 0.2017 | m | …...CONFORME
As temp | Usar | 22 | Ø de | 3/8" | @ | 0.2017 | m
Ø de 3/8"@0.2m
|  | Ø de 3/8"@0.24m |  |  |  | 0.2m
0.2m
| Ø de 3/8"@0.24m |  |  | Ø de 1/2"@0.29m |  | Apoyo
(Viga/Muro)
Ø de 3/8"@0.2m
Ø de 3/8"@0.2m
Ø de 1/2"@0.29m
Ø de 3/8"@0.2m
0.5
0.4m |  | 2m |  | 1.5m | 0.25m
2) DISEÑO SEGUNDO TRAMO
Parte Inclinada:
| cos𝜃 = | 0.827
| espesor promedio (hm) = | 0.387 | m
| P.P = | 0.929 | Tn/m |  | D = | 1.5435 | Tn/m
| Acab. = | 0.1 | Tn/m |  | L = | 0.6 | Tn/m
| Carga Muerta = | 1.029 | Tn/m |  | Wu1 = 1.4D+1.7L = | 3.18 | Tn/m
Descanso:
| P.P = | 0.6 | Tn/m2 |  | D = | 1.05 | Tn/m
| Acab. = | 0.1 | Tn/m |  | L = | 0.6 | Tn/m
| Carga Muerta = | 0.7 | Tn/m2 |  | Wu2 = 1.4D+1.7L = | 2.49 | Tn/m
3.18 Tn/m2
| 2.49 Tn/m2 |  |  |  | 2.49 Tn/m2
R1 | 1.625 |  | 2 |  | 1.625 | R2
| R1 = | 7.23 | Tn
| Mx = | 7.23X - 2.49X^2/2 - 0.69 (X - 1.625)^2/2
|  |  | 7.23 - 2.49X - 0.69X + 1.12125 |  | >>>>>> X= | 2.63 | m
[5 empty] | >>>>>> Mmax = | 10.05 | Tn - m
| α = | 0.9 | (Ver tabla 1)
|  |  | 0.9 Mmax | >>>>>>>>> | ⁺ Mdiseño = | 9.045 | Tn - m
Diseño:
| ⁺ Mdiseño = | 9.045 | Tn-m
Considerando: | 4 | (Ver tabla 2)
| 1/2" | Diam. = | 1.27 | cm | Area = | 1.2668 | cm2
[10 empty] | a = | 2 | cm
[10 empty] | As = | 11.1999 | cm2
| d = | 22.365 | cm | [6 empty] | a = | 1.7568 | cm
[10 empty] | As = | 11.1365 | cm2
[10 empty] | a = | 1.7469 | cm
[10 empty] | As = | 11.1339 | cm2
| As = | 11.1338 | cm2 | [6 empty] | a = | 1.7465 | cm
[10 empty] | As = | 11.1338 | cm2
| As min1 = | 6.0385 | cm2 | As min2 = | 9.06 | cm2
| Usar: As = | 11.1338 | cm2
| As para ancho de 1.5 m = | 11.13 | cm2
| Usar acero # | 4
|  | 1/2" | Diam. = | 1.27 | cm | Area = | 1.2668 | cm2
Espaciamiento Máximo
|  | Smax1 = | 0.75 | m
|  | Smax2 = | 0.45 | m
| Espaciamiento | S = | 0.18091 | m | …...CONFORME
As principal | Usar | 9 | Ø de | 1/2" | que equivale a | 11.4009 | cm2 @ | 0.18 | m
As(-) = As(+)/β >= As temp
| β = | 2 | (Ver tabla 3)
| As(-) = | 5.565 | cm2
| As min = | 6.0385 | cm2
| As (-) adoptado = | 6.0385 | cm2
| Usar acero # | 3 | (Ver tabla 2)
|  | 3/8" | Diam. = | 0.9525 | cm | Area = | 0.71256 | cm2
| Espaciamiento | S = | 0.18131 | m | …...CONFORME
As ( - ) | Usar | 9 | Ø de | 3/8" | que equivale a | 6.413 | cm2 @ | 0.18131 | m
| As temp en 1 m. = | 4.5 | cm2
| Long. del segundo tramo = | 8.418 | m
| As temp en todo el tramo = | 37.8808 | cm2
| Usar acero # | 3 | (Ver tabla 2)
|  | 3/8" | Diam. = | 0.9525 | cm | Area = | 0.71256 | cm2
| Espaciamiento | S = | 0.15789 | m | …...CONFORME
As temp | Usar | 54 | Ø de | 3/8" | @ | 0.15789 | m
Ø de 3/8"@0.16m
Ø de 3/8"@0.18m
0.25m
0.25m
Ø de 1/2"@0.18m
Apoyo
(Viga/Muro) |  | Ø de 3/8"@0.16m |  |  | Ø de 3/8"@0.18m
|  |  | Ø de 1/2"@0.18m |  |  | Ø de 3/8"@0.16m
0.25m
Ø de 3/8"@0.16m
Apoyo
[5 empty] | Ø de 1/2"@0.18m |  |  | (Viga/Muro)
0.25m | 1.5m |  |  | 2m |  | 1.5m | 0.25m
t = Ln/25 ~ Ln/20
~
cos =
cos𝜃 = P/√(P^2+CP^2 )
hm = +
hm = CP/2 + t/("cos" 𝜃" " )
Vx = R1 - Wu1 X =
Vx = R1 - Wu1 ⋅ X =
Mmax = R1 X - Wu1
Mmax = R1 ⋅ X - Wu1 ⋅ X^2/2
⁺ Mdiseño = α Mmax =
⁺ Mdiseño = α ⋅ Mmax =
As min1 = 0.0018 b d
As min1 = 0.0018 ⋅ b ⋅ d
As min2= (0.7 ⋅ √(f^′ c) ⋅ b ⋅ t)/fy
As =
As = Mu/("φ" fy (d−a/2))
d = t - R -
d = t - R - d_Ø/2
S= 〖(b−2R−𝑑〗_Ø)/(N_Ø "−1)"
S=" " 〖(b−2R−d〗_Ø)/(N_Ø "−1)"
S=" " 〖(b−2R−𝑑〗_Ø)/(N_Ø "−1)"
v
v
v
v
Smax1= 3t
Smax2= 45 cm
t = Ln/25 ~ Ln/20
~
cos =
cos𝜃 = P/√(P^2+CP^2 )
hm = +
hm = CP/2 + t/("cos" 𝜃" " )
Vx = R1 - Wu2 X - (Wu1 - Wu2) (X - L) =
Vx = R1 - Wu2 ⋅ X - (Wu1 - Wu2) (X - L) =
Mmax = R1 X - Wu2 - (Wu1 - Wu2) /2)
Mmax = R1 ⋅ X - Wu2 ⋅ X^2/2 - (Wu1 - Wu2) ⋅ 〖(X−L)〗^2/2)
⁺ Mdiseño = α Mmax =
⁺ Mdiseño = α ⋅ Mmax =
As min1 = 0.0018 b d
As min1 = 0.0018 ⋅ b ⋅ d
As min2= (0.7 ⋅ √(f^′ c) ⋅ b ⋅ t)/fy
As =
As = Mu/("φ" fy (d−a/2))
d = t - R -
d = t - R - d_Ø/2
S= 〖(b−2R−𝑑〗_Ø)/(N_Ø "−1)"
S=" " 〖(b−2R−d〗_Ø)/(N_Ø "−1)"
S=" " 〖(b−2R−𝑑〗_Ø)/(N_Ø "−1)"
Smax1= 3t
Smax2= 45 cm