## MURO VOLADIZO
DISEÑO MURO DE CONTENCIÓN EN VOLADIZO
t1
1. DATOS DE ENTRADA
| hp = | 5 | m | (altura del muro)
| γs = | 1.9 | ton/m3 | (peso especifico del suelo de relleno)
| γc = | 2.4 | ton/m3 | (peso especifico del concreto)
| Ø = | 32 | ° | (angulo de fricción interna del suelo) | [5 empty] | hp
| σt = | 3 | kg/cm2 | (capacidad portante del suelo)
| f'c = | 175 | kg/cm2 | (resistencia del concreto)
| fy = | 4200 | kg/cm2 | (fluencia del acero)
| FSD = | 1.5 |  | (factor de seguridad por deslizamiento)
| FSV = | 1.75 |  | (factor de seguridad por volteo)
| 1.1. SOLUCION | [7 empty] | t2 |  |  | hz
| De Ø = | 32° | Vaciado in Situ
[8 empty] | B2 |  | B1
(coeficiente de friccion para deslizamiento)
| f = | 0.62487 | > | 0.6 | Usar valor según tipo suelo. Ver tabla 1
| Usar: f = | 0.6 | para calculo de estabilidad contra deslizamiento
| Ka = | 0.30726
| Ka.γs = | 0.58379 | ton/m3
1.2. DIMENSIONAMIENTO DE LA PANTALLA
| t1 = | 0.2 | m
t1
| Mu = | 20.6759 | ton-m
Además:
Considerando para la ecuación (1):
| φ = | 0.9 | Flexión. Ver tabla 4 |  |  |  | hp
| b = | 100 | cm
| Usar Cuantia: ρ = | 0.004
| f'c = | 175 | kg/cm2
| fy = | 4200 | kg/cm2 | [9 empty] | TABLA 2
ACERO DISPONIBLES EN cm2
[13 empty] | N° | DIAMETRO | DIAMETRO | AREA
| w = | 0.096 | [5 empty] | t2 | [5 empty] | φ (pulg) | cm | cm2
[13 empty] | 3 | 3/8" | 0.9525 | 0.71256
[13 empty] | 4 | 1/2" | 1.27 | 1.2668
[13 empty] | 5 | 5/8" | 1.5875 | 1.9793
| d = | 38.0731 | cm | [9 empty] | 6 | 3/4" | 1.905 | 2.8502
[13 empty] | 7 | 7/8" | 2.2225 | 3.8795
|  |  |  | 5/8" | [8 empty] | 8 | 1" | 2.54 | 5.0671
| Usamos acero # = | 5 | Diam. = | 1.5875 | cm | Area = | 1.9793 | cm2 |  |  |  |  | 9 | 1 1/8" | 2.8575 | 6.413
| Re = | 4 | cm (recubrimiento) | [9 empty] | 10 | 1 1/4" | 3.175 | 7.9173
[13 empty] | 11 | 1 3/8" | 3.4925 | 9.5799
| t2 = | 42.8668 | cm
| Usar: t2 = | 45 | cm
Entonces "d"
| d = | 40.2062 | cm
TABLA 3
| 1.3. VERIFICACION POR CORTE | [11 empty] | Peso Especifico de los Materiales
[13 empty] | Descripcion |  | γm | und
[13 empty] | Concreto Armado |  | 2.4 | ton/m3
| Vdu = | 10.4907 | ton | [9 empty] | Concreto | Concreto | 2.35 | ton/m3
[13 empty] | Grava, suelo gravoso, arena |  | 2 | ton/m3
| φ = | 0.85 | Cortante. Ver tabla 4 | [9 empty] | Suelo arenoso |  | 1.9 | ton/m3
[13 empty] | Suelo cohesivo |  | 1.8 | ton/m3
| Vn = | 12.3419 | ton
TABLA 4
| Vc = | 26.694 | ton | [9 empty] | Coeficientes Ø para Diseño
[13 empty] | Factores Ø |  | NTE E.060 | ACI 318S-08
| Si As se traslapa en la base: | [11 empty] | Flexión |  | 0.9 | 0.9
[13 empty] | Compresión |  | 0.7 | 0.65
[13 empty] | Cortante |  | 0.85 | 0.75
[13 empty] | Columnas estribadas |  | 0.7
| Vce = | 17.796 | ton | [9 empty] | Columnas zunchadas |  | 0.75
| Vn |  | Vce
| 12.3419 | < | 17.796 | …..CONFORME
1.4. DIMENSIONAMIENTO DE LA ZAPATA
| hz = | 50 | cm
| h = | 5.5 | m
1.4.1. Dimensionamiento por estabilidad al deslizamiento:
| γm = | 2 | ton/m3 | Peso especifico del material. Ver tabla 3
| B1/h ≥ | 0.36487
| B1 ≥ | 2.0068 | m
| B1 = | 2.1318 | m
| Usar: B1 = | 2.2 | m
1.4.2. Dimensionamiento por estabilidad al volteo:
| B2/h ≥ | 0.033333
| B2 ≥ | 0.183 | m
Si sabemos que : (B2 min = Hz)
| B2 min = Hz = | 0.5 | m
Usar: B2 = |  | 0.5 | m
1.5. VERIFICACION DE ESTABILIDAD
| Pi | Pesos (P) ton | Brazo de giro (X) m | Momento P·X (ton-m)
| P1 | 3.24 | 1.35 | 4.374
| P2 | 2.4 | 0.85 | 2.04
| P3 | 1.5 | 0.66667 | 1
| P4 | 16.625 | 1.825 | 30.3406
TOTAL | N = | 23.765 | M = | 37.7546 |  |  |  | 0.2m
Por estabilidad al deslizamiento
| Ha = | 8.8298
[7 empty] | 5m | P2 |  | P4
| N = | 23.765 | ton
P
| FSD = | 1.6149 | > | 1.5 | …..CONFORME |  |  | P3
| Por estabilidad al volteo | [10 empty] | h/3
[6 empty] | 0.5m |  | 0.45m
| Mr = | 37.7546 | ton-m | [5 empty] | P1
[7 empty] | 0.5m |  | 2.2m
| Ma = | 16.188 | ton-m
2.7m
| FSV = | 2.3323 | > | 1.75 | …..CONFORME
1.6. PRESIONES SOBRE EL TERRENO
| Xo = | 0.90749 | m
| e1 = | 0.45
| e = | 0.44251
| e |  | e1 = B/6
| 0.44251 | < | 0.45 | …..CONFORME
Luego: Esfuerzo del terreno
| q1 = | 17.4571 | ton/m2
[7 empty] | q1 |  |  |  | q2
| q2 = | 0.14657 | ton/m2
| qmax |  | σt
| 1.7457 | < | 3 | …..CONFORME
1.7. DISEÑO DE LA PANTALLA
En la Base (refuerzo de acero vertical):
5/8"
| Usamos acero # = | 5 | Diam. = | 1.5875 | cm | Area = | 1.9793 | cm2
| Re = | 4 | cm (recubrimiento) | [9 empty] | iteraciones
| φ = | 0.9 | Flexión. Ver tabla 4 | [9 empty] | As = | 15.116 | cm2
[13 empty] | a = | 4.2681 | cm
| Mu = | 20.6759 | ton-m | [9 empty] | As = | 14.367 | cm2
| t2 = | 0.45 | m | [9 empty] | a = | 4.0566 | cm
| d = | 40.2062 | cm | [9 empty] | As = | 14.3272 | cm2
[13 empty] | a = | 4.0453 | cm
[13 empty] | As = | 14.3251 | cm2
| a = | 8.0412 | cm | [9 empty] | a = | 4.0447 | cm
[13 empty] | As = | 14.325 | cm2
[13 empty] | a = | 4.0447 | cm
[13 empty] | As = | 14.3249 | cm2
| As = | 15.116 | cm2
| a = | 4.2681 | cm
Realizando las iteraciones
| As = | 14.3249 | cm2
| a = | 4.0447 | cm | …..CONFORME
| Usar: As = | 14.3249 | cm2
| n = | 7.2373
| s = | 0.13817 | m
| Usar: | Ø | 5/8" | @ | 0.13817 | m
Cuantia:
| ρ = | 0.0035629 |  | ρmin = | 0.0018
| ρmin |  | ρ
| 0.0018 | < | 0.0035629 |  | …..CONFORME
Refuerzo mínimo :
| d = | 40.2062 | cm
| Refuerzo 1 = | 7.2371 | cm2/m
| d = | 15.2063 | cm
| Refuerzo 2 = | 2.7371 | cm2/m
Como la pantalla es de seccion variable, se tiene :
Asumiendo a = d/5
De (1):
Si As1 = As2, entonces:
Si el peralte de la pantalla varía linealmente, el momento resistente varía también
linealmente. Por lo tanto se puede trazar líneas de resistencia para determinar los puntos de corte.
| Mu = | 10.338 | ton-m
| hc = | 1.0315 | m
| Lc = | 1.4336 | m
| Usar : Lc = | 1.45 | m
DETERMINACION DE PUNTO DE CORTE
Refuerzo Horizontal:
[6 empty] | 3.58cm2 | 7.16cm2
| 1) | 0.002 | Ø ≤ 5/8" y
fy > 4200 kg/cm2
| 2) | 0.0025 | otros casos |  |  |  | As
As/2
Si t2 ≥ 25cm: usar refuerzo horizontal en 2 capas
As min
| Arriba: |  |  |  | 5m |  |  | 40.21cm
| Usamos acero # = | 5 | 5/8" |  |  |  | d
1.45 m
Lc=1.43m
| ρt = | 0.002
| Ast = | 4 | cm2/m |  |  | 10.34ton-m |  | 20.68ton-m
S = 0.14 m
| 2/3 · Ast = | 2.6667 | cm2
3/8"
| Usamos acero # = | 3 | Diam. = | 0.9525 | cm | Area = | 0.71256 | cm2
| n = | 3.7424
2/3 Ast
| s = | 0.26721 | m
| Smax = | 0.45 | m | [5 empty] | solo por montaje
1/3 Ast
| Usar: | Ø | 3/8" | @ | 0.26721 | m
| 1/3 · Ast = | 1.33 | cm2
3/8"
| Usamos acero # = | 3 | Diam. = | 0.9525 | cm | Area = | 0.71256 | cm2
| n = | 1.8665
| s = | 0.53576 | m
| Smax = | 0.45 | m
| Usar: | Ø | 3/8" | @ | 0.45 | m
Intermedio:
| Usamos acero # = | 3 | 3/8"
| ρt = | 0.002
| Smax = | 0.45 | m
| Ast = | 6.5 | cm2/m
| 2/3 · Ast = | 4.3333 | cm2
3/8"
| Usamos acero # = | 3 | Diam. = | 0.9525 | cm | Area = | 0.71256 | cm2
| n = | 6.0814
| s = | 0.16444 | m
| Smax = | 0.45 | m
| Usar: | Ø | 3/8" | @ | 0.16444 | m
| 1/3 · Ast = | 2.17 | cm2
3/8"
| Usamos acero # = | 3 | Diam. = | 0.9525 | cm | Area = | 0.71256 | cm2
| n = | 3.0454
| s = | 0.32837 | m
| Smax = | 0.45 | m
| Usar: | Ø | 3/8" | @ | 0.32837 | m
Abajo:
| Usamos acero # = | 3 | 3/8"
| ρt = | 0.002
| Ast = | 9 | cm2/m
| 2/3 · Ast = | 6 | cm2
1/2"
| Usamos acero # = | 4 | Diam. = | 1.27 | cm | Area = | 1.2668 | cm2
| n = | 4.7365
| s = | 0.21113 | m
| Smax = | 0.45 | m
| Usar: | Ø | 1/2" | @ | 0.21113 | m
| 1/3 · Ast = | 3 | cm2
3/8"
| Usamos acero # = | 3 | Diam. = | 0.9525 | cm | Area = | 0.71256 | cm2
| n = | 4.2102
| s = | 0.23752 | m
| Smax = | 0.45 | m
| Usar: | Ø | 3/8" | @ | 0.23752 | m
Area de acero montaje
1/2"
| Usamos acero # = | 4 | Diam. = | 1.27 | cm | Area = | 1.2668 | cm2
| S = | 45.72 | cm
| Smax = | 0.45 | m
| Usar: | Ø | 1/2" | @ | 0.45 | m
1.8. DISEÑO DE LA ZAPATA
| Ws = | 9.5 | ton/m
Ws
| Wpp = | 1.2 | ton/m
1.8.1. Zapata Anterior (Punta)
Wpp
| Wu max = | 28.5971 | ton/m
Conservadoramente
0.15ton/m2
[8 empty] | 17.46ton/m2 |  | qs | qd
| Mu = | 3.5746 | ton-m
5/8"
| Usamos acero # = | 5 | Diam. = | 1.5875 | cm | Area = | 1.9793 | cm2
| Re = | 7.5 | cm (recubrimiento) | [9 empty] | iteraciones
| φ = | 0.9 | Flexión. Ver tabla 4 | [9 empty] | As = | 2.5194 | cm2
[13 empty] | a = | 0.71136 | cm
| d = | 41.7062 | cm | [9 empty] | As = | 2.287 | cm2
[13 empty] | a = | 0.64573 | cm
[13 empty] | As = | 2.2851 | cm2
| a = | 8.3412 | cm | [9 empty] | a = | 0.64522 | cm
[13 empty] | As = | 2.2851 | cm2
[13 empty] | a = | 0.64521 | cm
| As = | 2.5194 | cm2 | [9 empty] | As = | 2.2851 | cm2
[13 empty] | a = | 0.64521 | cm
[13 empty] | As = | 2.2851 | cm2
| a = | 0.71136 | cm
Realizando las iteraciones
| As = | 2.2851 | cm2
| a = | 0.64521 | cm | …..CONFORME
| As min = | 7.5071 | cm2
| Usar: As = | 7.5071 | cm2
| n = | 3.7928
| s = | 0.26366 | m
| Usar: | Ø | 5/8" | @ | 0.26366 | m
1.8.2. Zapata Posterior (Talon)
| L = | 1.75 | m
| qb = | 11.2198 | ton/m
| qB = | 11.3664 | ton/m
| Wu = | 14.98 | ton/m
| Mu = | 14.6064 | ton-m
5/8"
| Usamos acero # = | 5 | Diam. = | 1.5875 | cm | Area = | 1.9793 | cm2
| Re = | 4 | cm (recubrimiento) | [9 empty] | iteraciones
| φ = | 0.9 | Flexión. Ver tabla 4 | [9 empty] | As = | 9.4975 | cm2
[13 empty] | a = | 2.6817 | cm
| d = | 45.2062 | cm | [9 empty] | As = | 8.8091 | cm2
[13 empty] | a = | 2.4873 | cm
[13 empty] | As = | 8.7896 | cm2
| a = | 9.0412 | cm | [9 empty] | a = | 2.4818 | cm
[13 empty] | As = | 8.789 | cm2
[13 empty] | a = | 2.4816 | cm
| As = | 9.4975 | cm2 | [9 empty] | As = | 8.789 | cm2
[13 empty] | a = | 2.4816 | cm
[13 empty] | As = | 8.789 | cm2
| a = | 2.6817 | cm
Realizando las iteraciones
| As = | 8.789 | cm2
| a = | 2.4816 | cm | …..CONFORME
| As min = | 8.1371 | cm2
| Usar: As = | 8.789 | cm2
| n = | 4.4404
| s = | 0.2252 | m
| Usar: | Ø | 5/8" | @ | 0.2252 | m
Verificacíon por corte
| q'd = | 8.3215 | ton
| Vdu = | 13.7764 | ton
| φ = | 0.85 | Cortante. Ver tabla 4
| Vn = | 16.2075 | ton
| Vc = | 31.6952 | ton
| Vn |  | Vc
| 16.2075 | < | 31.6952 | …..CONFORME
Refuerzo transversal:
| a) As temp = | 9 | cm2
5/8"
| Usamos acero # = | 5 | Diam. = | 1.5875 | cm | Area = | 1.9793 | cm2
| n = | 4.547
| s = | 0.21993 | m
| Usar: | Ø | 5/8" | @ | 0.21993 | m
b) As montaje
5/8"
| Usamos acero # = | 5 | Diam. = | 1.5875 | cm | Area = | 1.9793 | cm2
| S = | 57.15 | cm
| Usar: | Ø | 5/8" | @ | 0.57 | m
0.2 m
|  |  | Ø 3/8" @ 0.27 m |  |  |  | Ø 3/8" @ 0.45 m
|  |  | Ø 1/2" @ 0.45 m |  |  |  | Ø 5/8" @ 0.28 m
5 m
|  |  | Ø 3/8" @ 0.16 m |  |  |  | Ø 3/8" @ 0.33 m
Ø 5/8" @ 0.14 m
1.45 m
|  |  | Ø 1/2" @ 0.21 m |  |  |  | Ø 3/8" @ 0.24 m
Ø 5/8" @ 0.23 m
0.5 m
|  |  | Ø 5/8" @ 0.26 m |  | Ø 5/8" @ 0.57 m |  |  | Ø 5/8" @ 0.22 m
|  |  | 0.5 m | 0.45 m |  |  | 1.75 m
Vn=Vdu/"φ"
f=〖tan 〗⁡〖(Ø)〗
Ka=tan^2 (45^°− Ø/2)
Mu=1.7·M=1.7·Ka·γs·〖 (hp)〗^3/6
Mu = φ b ................ (1)
Mu = φ "· "b "· " d^2 "· f’c · " w" · "(1−0.59" · " w)................ (1)
w=ρ "·" (" " fy)/(" f’c" )
d=√(Mu/("φ · b · f’c · " w" · " (1−0.59" · " w)))
t2=d+Re+"d" _Ø/2
Mu=1.7·Vd=1.7·〖 Ka·γs·(hp−d)〗^2/2
Vc = 0.53
Vc = 0.53 "·" √(f’c) "·" b" ·" d
Vce=2/3 "·" Vc
h=hp+hz
hz=t2+5 cm
B1/h ≥ FSD·(Ka·γs)/(2·f·γm)
B1=B1+(t2−t1)/2
B2/h ≥ f/3·FSV/FSD−B1/2h
FSD=Hr/Ha=(f·N)/Ha
FSV=Mr/Ma
Ha=1/2 Ka·γs·h^2
N=P1+P2+P3+P4
Mr=M1+M2+M3+M4
Ma=1/2 Ka·γs·h^2·h/3=Ha·h/3
Xo=(Mr−Ma)/P
e=(B1+B2)/2−Xo
e1=B/6=(B1+B2)/6
q1=P/B(1+6e/B)
q2=P/B(1−6e/B)
As=Mu/( Ø" ·" fy "· " (d− a/2))
a=d/5
a=(As "· " fy)/(0.85" · " fc "· " b)
"ρ"=As/(b "· " d)
n = As/
n = As/"A" _"Ø "
s = b / n
As= Mu/( Ø" ·" fy "· " (d− a/2))
a=(As "· " fy)/(0.85" · " fc "· " b)
As= Mu/(Ø" ·" fy "· " 0.9" · " d)…………………………..……..…..(1)
As1/As2=(Mu1·d2)/(Mu2·d2) " "→Mu2=(As2/As1)·(d2/d1)·Mu1 …………….(2)
Mu2=(d2/d1)·Mu1 ……………………………………..(3)
Mu=Mmax/2
Mu=1.7·Ka·γs·〖 (hp−hc)〗^3/6
Lc=hc+d
Ast= "ρt ·" bt
Ast= "ρt ·" bt="ρt ·" t1
n = As/
n = As/"A" _"Ø "
s = b / n
n = As/
n = As/"A" _"Ø "
s = b / n
Ast= "ρt ·" bt="ρt ·" (t1+t2)/2
n = As/
n = As/"A" _"Ø "
s = b / n
n = As/
n = As/"A" _"Ø "
s = b / n
Ast= "ρt ·" bt="ρt ·" t2
n = As/
n = As/"A" _"Ø "
s = b / n
n = As/
n = As/"A" _"Ø "
s = b / n
"S = 36 ·" "d" _"Ø "
Ws=hp·γs·b
Wpp= "hz "·" b "·" γc "
Wu max=1.7·q1−0.9·Wpp
Mu=Wu max ·〖B2/2〗^2
"As"= Mu/( Ø" ·" fy "· " (d− a/2))
a=d/5
a=(As "· " fy)/(0.85" · " fc "· " b)
n = As/
n = As/"A" _"Ø "
s = b / n
L=B1−t2
qb=((𝑞1−𝑞2)·𝐿)/(𝐵1+𝐵2)
qB=q2+qb
Wu=1.4·(Ws+Wpp)
Mu=(Wu −1.4·q2)·〖L/2〗^2−1.4·qb· " " 〖L/6〗^2
As=Mu/( Ø" ·" fy "· " (d− a/2))
a=d/5
a=(As "· " fy)/(0.85" · " fc "· " b)
As min = ρbd = 0.0018bd
As min = ρ" ·" b" ·" d = 0.0018" ·" b" ·" d
n = As/
n = As/"A" _"Ø "
s = b / n
q′d=((q1−q2)·(L−d))/(B1+B2)
Vdu=(Wu −1.4·q2)·(L−d)−(q′b·(L−d))/2
Vn" = " Vu/Ø " "
Vc=0.53 "· " √(f’c ) "·" bo "·" d" "
"As temp = ρ ·" "b ·" "t = 0.0018 ·" "b · " hz" "
n = As/
n = As/"A" _"Ø "
s = b / n
S=36〖"·" "d" 〗_"Ø "
P=1/2·〖 ha·γs·(hp)〗^2
Ka·γs·hp
S
S
S
S
S
S
B/6≥e
"As min = ρ ·" "b ·" "d = 0.0018 ·" "b ·" "d "
"As min = ρ ·" "b ·" "d = 0.0018 ·" "b ·" "d "
"As min = ρ ·" "b ·" "d = 0.0018 ·" "b ·" "d "