## ZAPATA AISLADA 1
DISEÑO ZAPATA AISLADA
S/C
[5 empty] | NPT | [9 empty] | TABLA 1
[7 empty] | Lv2 | [7 empty] | ACERO DISPONIBLES EN cm2
hp |  |  | P |  | NTN | [9 empty] | N° | DIAMETRO | DIAMETRO | AREA
[16 empty] | φ (pulg) | cm | cm2
[5 empty] | hf |  | t2 |  |  |  | S |  |  |  | 3 | 3/8" | 0.9525 | 0.71256
Df | [14 empty] | 4 | 1/2" | 1.27 | 1.2668
[8 empty] | t1 |  | Lv1 |  |  |  |  | 5 | 5/8" | 1.5875 | 1.9793
[5 empty] | hz | [9 empty] | 6 | 3/4" | 1.905 | 2.8502
[15 empty] | 7 | 7/8" | 2.2225 | 3.8795
[15 empty] | 8 | 1" | 2.54 | 5.0671
|  |  | T |  |  |  |  | T | [6 empty] | 9 | 1 1/8" | 2.8575 | 6.413
[15 empty] | 10 | 1 1/4" | 3.175 | 7.9173
◘ | DATOS GENERALES: | [13 empty] | 11 | 1 3/8" | 3.4925 | 9.5799
| Columna: | [6 empty] | Cargas
| f'c= | 280 | Kg/cm2 | (resistencia del concreto) |  |  |  | PD = | 180 | Tn
| fy= | 4200 | Kg/cm2 | (lim. Fluencia del acero) |  |  |  | PL = | 65 | Tn |  |  |  |  | TABLA 2
[8 empty] | t1 = | 0.8 | m |  |  |  |  | Coeficientes φ para Diseño
| Zapata: | [6 empty] | t2 = | 0.55 | m |  |  |  |  | Factores φ |  | NTE E.060 | ACI 318S-08
| f'c= | 210 | Kg/cm2 | (resistencia del concreto) |  |  |  | P = | 245 | Tn |  |  |  |  | Flexión |  | 0.9 | 0.9
| fy= | 4200 | Kg/cm2 | (lim. Fluencia del acero) | [10 empty] | Compresión |  | 0.7 | 0.65
| σt = | 3.5 | Kg/cm2 | (capacidad portante) | [10 empty] | Cortante |  | 0.85 | 0.75
| S/C= | 500 | Kg/m2 | (sobrecarga) | [10 empty] | Columnas estribadas |  | 0.7
| ϒm = | 2.1 | Tn/m3 | (peso unitario del suelo) | [10 empty] | Columnas zunchadas |  | 0.75
| ϒc = | 2.4 | Tn/m3 | (peso unitario del concreto)
| hp = | 0.3 | m
| Df = | 1.7 | m
| hf = | 2 | m
◘ | SOLUCION:
1) Capacidad portante neta del terreno
| σn = | 30.3 | Tn/m2
2) Area de la zapata
| Azap | 8.0858 | m2
| Dimension Zapata Cuadrada |  |  | 2.8436 | m
| Usar: Dz = | 2.85 | m
En el caso que la carga P, actúe sin excentricidad, es recomendable buscar que: Lv1 = Lv2
Para cumplir Lv1 = Lv2
| T = | 2.975 | m
| S = | 2.725 | m
|  | T |  | S
| Usar: | 3 | m x | 2.75 | m
| Lv1 = | 1.1
| Lv2 = | 1.1 | …..CONFORME
3) Reaccion neta del terreno
| Wnu = | 43.9394 | Tn/m2
4) Dimensionamiento de la altura hz de la Zapata por punzonamiento
|  |  | 0.8 | + d
d/2
| 2.75 | 0.55 |  |  | 0.55 | + d
0.8
3
| Condición de Diseño: |  | Vu/φ = Vc
[13 empty] | r | 130.5673
[13 empty] | a | 566.2086 | d2
[13 empty] | b | 411.8499 | d
[13 empty] | c | -343.1667
Donde:
| βc = | 1.4545 | …..CONFORME
| φ = | 0.85 | Cortante. Ver tabla 2
| bo = | 2.7 | 4 | d | [10 empty] | 566.2086 | d2 | + | 411.8499 | d | + | -343.1667
| Wnu = | 43.9394 | Tn/m2 | [9 empty] | x1= | 0.49558
| Pu = | 362.5 | Tn | [9 empty] | X2= | -1.223
| 566.2086 | d2 | + | 411.8499 | d | + | -343.1667 | = | 0
| d = | 0.49558 | m
3/4"
|  | Usamos acero # = | 6 | Diam. = | 1.905 | cm | Area = | 2.8502 | cm2
|  | Altura zapata hz = | 0.6 | m
|  | Recubrimiento R = | 7.5 | cm
|  | d prom = | 50.595 | cm
5) Verificacion de cortante
| Vdu = | 71.781 | Tn
| Vn = | 84.4483 | Tn
| Vc = | 106.8626 | Tn
| Vc |  | Vn
| 106.8626 | > | 84.4483 |  | …..CONFORME
Analisis en la otra Direccion
| Vdu = | 78.3066 | Tn
| Vn = | 92.1254 | Tn
| Vc = | 116.5774 | Tn
| Vc |  | Vn
| 116.5774 | > | 92.1254 |  | …..CONFORME
6) Diseño por flexión
| φ = | 0.9 | Flexión. Ver tabla 2
| Mu = | 73.1042 | Tn-m
| As = | 42.4718 | cm2
| a = | 3.6339 | cm
| As = | 39.6484 | cm2
| a = | 3.3924 | cm | …..CONFORME
7) Verificacion de As min
| As min = | 25.0445 | cm2
| Usar: | As = | 39.6484 | cm2
| n = | 14
| s = | 0.19853 | m
| Usar: | 14 | Ø | 3/4" | @ | 0.19853 | m
8) En Dirección transversal
| Ast = | 43.2528 | cm2
| n = | 16
| s = | 0.18873 | m
| Usar: | 16 | Ø | 3/4" | @ | 0.18873 | m
2.75
[11 empty] | 16 | 3/4"
0.6
3
| 16 | 3/4"
|  |  | 14 | 3/4" |  |  |  | 14 | 3/4"
3
9) Longitud de desarrollo del refuerzo
En este caso la seccion critica para la longitus de desarrollo es la misma que la seccion critica para flexión.
Longitud disponible para cada barra:
| Lo = | 1.025 | m
Para barras en tracción:
| Ld = | 49.5645 | cm
| Ld1 = | 45.6057 | cm | …..CONFORME
| Ld2 = | 30 | cm | …..CONFORME
| Lde = | 39.6516 | cm
| Lo |  | Lde
| 102.5 | > | 39.6516 |  | …..CONFORME
10) Transferencia de fuerza en la interface de columna y cimentación
10.1) Resistencia de aplastamiento sobre la columna
Se tiene:
| f'c= | 280 | Kg/cm2
| Pu = | 362.5 | Tn
| φ = | 0.7 | Columnas. Ver tabla 2
| Pn = | 517.8571 | Tn
Resistencia al aplastamiento en la columna Pnb
| Pnb = | 1047.2 | Tn
| Pnb |  | Pn
| 1047.2 | > | 517.8571 |  | …..CONFORME
10.2) Resistencia al aplastamiento en el concreto de la cimentación
| Pn = | 517.8571 | Tn
|  |  |  | 0.55 | Xo
0.8
3
A2 es el área máximo de la superficie de apoyo que es geométricamente similar y concentrica con el área cargada A1
| Xo / | 3 | 0.55 | 0.8
|  | Xo = | 2.0625 | m
| A1 = | 0.44 | m2
| A2 = | 6.1875 | m2
|  | 3.75 | > | 2 | Usar: Ao1 = 2 . Ac
| Ao1 = | 0.88 | m2
| Ao2 = | 1.65 | m2
| Usar: Ao = | 0.88
| Pnb = | 1570.8 | Tn
| Pnb |  | Pn
| 1570.8 | > | 517.8571 |  | Pn < Pnb ….. CONFORME NO NECESITA DOWELLS
Dowells entre Columna y Cimentación
Si:
| As min = | 22 | cm2
σn = σt-hf . ϒm - S/C
Azap = P/σn
Lv1 = Lv2
Wnu = Pu/Azap = (1.4PD+1.7PL)/(TxS)
Vu/φ = 1/φ (Pu - Wnu(t1+d)(t2+d)) ........................................................(1)
βc = Dmayor /Dmenor < 2
Vc = 0.27(2+4/β) . bo . d ≤ 1.06
Vc = 0.27(2+4/β) √(f^′ c) . bo . d ≤ 1.06 √(f^′ c) " . bo . d "
Vc = 1.06 .........................................................................................(2)
Vc = 1.06 √(f^′ c) " . bo . d ".........................................................................................(2)
bo = 2(t1+d)+2(t2+d)
(1) = (2)
+
r = φ 1.06
r = φ 1.06 √(f^′ c)
a = 4r + Wnu
b = 2r(t1+t2) + Wnu(t1+t2)
c = Wnu(t1.t2)-Pu
Vdu = (Wnu . S)(Lv - d)
Vn = Vdu/φ
Vc = 0.53
Vc = 0.53 √(f^′ c) " . b . d "
Vdu = (Wnu . T)(Lv - d)
Vn = Vdu/φ
Vc = 0.53
Vc = 0.53 √(f^′ c) " . b . d "
Mu = (Wnu . S) /2
Mu = (Wnu . S) Lv^2/2
As = (Mu)/(φ fy (d-a/2))
a = (As . fy)/(0.85 fc . b)
As min = ρ . b . d = 0.0018 . b . d
n = As/
n = As/"A" _"Ø "
s = (S - 2R - ) / (n - 1)
s = (S - 2R - "d" _Ø) / (n - 1)
Ast = As . T / S
n = As/
n = As/"A" _"Ø "
s = (T - 2R - ) / (n - 1)
s = (T - 2R - "d" _Ø) / (n - 1)
Ø
Ø
Ø
Ø
Lo = Lv - R
≤ # 11
"d" _Ø ≤ # 11
Ld = 0.06 (( . fy)/ )
Ld = 0.06 (("A" _Ø . fy)/ √(f^′ c) " ")
≥ 0.0057 . . fy
≥ 0.0057 . "d" _Ø . fy
≥ 30 cm
Lde = λd . Ld = 0.80 Ld
Pn = Pu / φ
Pnb = 0.85 f'c . Ac = 0.85 f'c . t1 . t2
Pnb = 0.85 f'c . Ao
Ao = ≤ 2 Aco1
Ao = √(A2/A1 ) . Aco1 ≤ 2 Aco1
=
A1 = t1 . t2
Pnb = 0.85 f'c . Ao
Ac = t1 . t2
Pn ≤ Pnb → As min = 0.005 . Acol → Con 4Ø como mínimo
T = + (t1-t2)/2
T = Dz + (t1-t2)/2
S = - (t1-t2)/2
S = Dz - (t1-t2)/2
> 2 → Usar: Ao1
√(A2/A1 )> 2 → Usar: Ao1
=
√(A2/A1 ) =
A2 = T . Xo
≤ 2 → Usar: Ao2
√(A2/A1 )≤ 2 → Usar: Ao2
d prom = hz - (R + )
d prom = hz - (R + "d" _Ø)