## ZAPATA AISLADA HARMSEN 3ra Ed.
DISEÑO ZAPATA AISLADA RECTANGULAR - TEODORO E. HARMSEN
S/C
NPT
hc |  |  | P |  | NTN
ht | [6 empty] | b |  |  |  | S
t
h
|  |  | L |  |  |  |  | L
◘ | DATOS GENERALES:
| Columna: | [6 empty] | Cargas
| f'c = | 420 | kg/cm2 | (resistencia del concreto) |  |  |  | PD = | 90 | tn
| fy = | 4200 | kg/cm2 | (lim. Fluencia del acero) |  |  |  | PL = | 72 | tn
| b = | 0.6 | m |  |  |  |  | MDx = | 16.5 | tn-m
| t = | 0.6 | m |  |  |  |  | MLx = | 15 | tn-m
[5 empty] | 1" |  |  | P = | 162 | tn
|  | usamos en la columna acero #: | 8 | db= | 2.54 | cm |  | M = | 31.5 | tn-m
Zapata:
| f'c = | 210 | kg/cm2 | (resistencia del concreto)
| fy = | 4200 | kg/cm2 | (lim. Fluencia del acero)
| qt = | 1.9 | kg/cm2 | (capacidad portante)
| S/C = | 400 | kg/m2 | (sobrecarga)
| ϒt = | 2 | tn/m3 | (peso unitario del suelo)
| ϒc = | 2.4 | tn/m3 | (peso unitario del concreto)
| hc = | 10 | cm | (altura de piso de concreto)
| ht = | 30 | cm | (altura del terreno)
| R = | 7.5 | cm | (recubrimiento)
◘ | SOLUCION:
a) Dimensionamiento de la zapata
El peralte de la zapata, en principio, debe ser capaz de permitir el desarrollo del refuerzo en compresión de la
| columna. La longitud de anclaje para una varilla |  |  |  | # 8 igual a 1"
| Idb = | 58.9 | cm | Idb = | 42.7 | cm
Por longitud de anclaje considerar un peralte de:
| h = | 58.9 | + 10 | cm
| h = | 68.9 | cm
| Usar: h = | 70 | cm
| do = | 60 | cm
do = 60 cm
b) Capacidad portante neta del terreno
| qsn = | 1.61 | kg/cm2
c) El predimensionamiento de la cimentacion se efectua mediante tanteos
| Asumir: | L= | 450 | cm
|  | S = | 281.57 | cm
|  | Usar: S = | 280 | cm
| Las dimensiones de la zapata son: |  |  | L = 4.5m x S = 2.8m
d) Reaccion amplificada del suelo: Los esfuerzos en el suelo son a
| qsn 1 = | 1.62 | kg/cm2
| qsn 2 = | 0.95 | kg/cm2
La Reaccion Amplificada del suelo
| qsnu = | 1.38 | x qsn kg/cm2
e) Verificacion del corte: Por flexión
|  |  | 0.6 | + d | [7 empty] | Lx
|  |  |  | d/2 | [8 empty] | Ly
[5 empty] | d/2 |  |  |  | d
| 2.8 | 0.6 |  |  | 0.6 | + d |  | S
|  |  | 0.6 | [7 empty] | d
|  |  | 4.5 | [6 empty] | L
| d = | 60 | cm | Asumiendo el valor de d igual a do = 60 cm
| Lx = | 135 | cm
| q1 = | 1.419 | kg/cm2
TABLA 2
Coeficientes φ para Diseño
[14 empty] | Factores φ |  | NTE E.060 | ACI 318S-08
| Vu = | 79263.198 | kg | [10 empty] | Flexión |  | 0.9 | 0.9
[14 empty] | Compresión |  | 0.7 | 0.65
| Φ = | 0.75 | Ver tabla 2 | [10 empty] | Cortante |  | 0.85 | 0.75
[14 empty] | Columnas estribadas |  | 0.7
[14 empty] | Columnas zunchadas |  | 0.75
| ΦVu = | 96773.41 | kg
| Vu |  | ΦVu
| 79263.198 | < | 96773.41 | …..CONFORME
Analisis en la otra Direccion
| Ly = | 50 | cm
| Vu = | 39899.25 | kg
| ΦVu = | 155528.7 | kg
| Vu |  | ΦVu
| 39899.25 | < | 155528.7 | …..CONFORME
f) Verificacion por Punzonamiento, la seccion critica se encuentra a d/2 de la cara de la columna
| q2 = | 1.1957 | kg/cm2
| q3 = | 1.3743 | kg/cm2
Tabla 1
[14 empty] | αo | Parametro
[14 empty] | 40 | Columnas interiores |  | La seccion critica de punzonamiento tiene 4 lados
| Vu = | 197900.28 | kg | [10 empty] | 30 | Columnas laterales |  | La seccion critica de punzonamiento tiene 3 lados
[14 empty] | 20 | Columnas en esquinas |  | La seccion critica de punzonamiento tiene 2 lados
La resistencia del concreto al corte por punzonamiento
| bo = | 480 | cm
| βc = | 1
| αo = | 40 | Ver tabla 1
La resitencia del concreto al corte por punzonamiento es el menor valor
determinado a travez de las siguientes expresiones
| Φ = | 0.75 | Ver tabla 2
| ΦVc = | 507082.26 | Kg
| ΦVc = | 591595.96 | Kg
| ΦVc = | 344315.11 | Kg
| Vu |  | ΦVc
| 197900.28 | < | 344315.11 | …..CONFORME
g) Refuerzo Longitudinal por Flexion
g.1) Momento en la cara de la columna es:
| q4 = | 1.3297 | kg/cm2
ACERO DISPONIBLES EN cm2
[14 empty] | N° | DIAMETRO | DIAMETRO | AREA
| Mu = | 11190245.43 | Kg-cm | [11 empty] | φ (pulg) | cm | cm2
[14 empty] | 3 | 3/8" | 0.9525 | 0.71256
[14 empty] | 4 | 1/2" | 1.27 | 1.2668
[14 empty] | 5 | 5/8" | 1.5875 | 1.9793
| Ru = | 11.1 | kg | [10 empty] | 6 | 3/4" | 1.905 | 2.8502
[14 empty] | 7 | 7/8" | 2.2225 | 3.8795
| ρ = | 0.003 | 0.3% | Cuantia | [9 empty] | 8 | 1" | 2.54 | 5.0671
[14 empty] | 9 | 1 1/8" | 2.8575 | 6.413
[14 empty] | 10 | 1 1/4" | 3.175 | 7.9173
| As = | 50.4 | cm2 | [10 empty] | 11 | 1 3/8" | 3.4925 | 9.5799
[14 empty] | 12 | 1 1/2" | 3.81 | 11.4009
| Asmin = | 35.28 | cm2
| Usar: | As = | 50.4 | cm2
3/4"
|  | Usamos acero # = | 6 | Diam. = | 1.905 | cm | Area = | 2.8502 | cm2
| n = | 18
| s1 = | 15.4762 | cm
| smax 1 = | 45 | cm | Sugerido por codigo
Sugerido por codigo
| smax 2 = | 210 | cm
| Usar: | 18 | Ø | 3/4" | @ | 15.4762 | cm
g.2) En la otra direccion:
| Mu = | 4827809.25 | Kg-cm
| Ru = | 2.98 | kg
| ρ = | 0.0008 | 0.08% | Cuantia
| As = | 21.6 | cm2
| Asmin = | 56.7 | cm2
| Usar: | As = | 56.7 | cm2
g.3) El porcentaje de este refuerzo que debe concentrar debajo de la columna es:
| % refuerzo = |  | 0.77
|  | As columna = | 43.66 | cm2 | Area de acero debajo de la columna
g.4) Acero destribuido en la franja de ancho igual a la menor dimencion de la zapata:
3/4"
|  | Usamos acero # = | 6 | Diam. = | 1.905 | cm | Area = | 2.8502 | cm2
| n = | 16
| s1 = | 28.873 | cm
| smax 1 = | 45 | cm | Sugerido por codigo
Sugerido por codigo
| smax 2 = | 210 | cm
| Usar: | 16 | Ø | 3/4" | @ | 28.873 | cm
g.5) En el resto de la Zapata:
| As = | 11.0963 | cm2
5/8"
|  | Usamos acero # = | 5 | Diam. = | 1.5875 | cm | Area = | 1.9793 | cm2
| n = | 6
| s1 = | 30.619 | cm
| smax 1 = | 45 | cm | Sugerido por codigo
Sugerido por codigo
| smax 2 = | 210 | cm
| Usar: | 6 | Ø | 5/8" | @ | 30.619 | cm
| Se colocara |  | 3 | varillas | 5/8" | a cada lado de la franja central
h) Verificacion de la conexión columna - zapata y desarrollo de refuerzo
h.1) Resistencia de aplastamiento sobre la columna
Se tiene:
| f'c= | 420 | kg/cm2
| Pu = | 223.2 | tn
| φ = | 0.65 | Columnas. Ver tabla 2
| Pn = | 343.3846 | tn
Resistencia al aplastamiento en la columna Pnb
| Pnb = | 1134 | tn
| Pnb |  | Pn
| 1134 | > | 343.3846 |  | …..CONFORME
h.2) Resistencia al aplastamiento en el concreto de la cimentación
| Pn = | 343.3846 | tn
|  |  |  | 0.6 | Xo
0.6
4.5
A2 es el área máximo de la superficie de apoyo que es geométricamente similar y concentrica con el área cargada A1
| Xo / | 4.5 | 0.6 | 0.6
|  | Xo = | 4.5 | m
| A1 = | 0.36 | m2
| A2 = | 20.25 | m2
|  | 7.5 | > | 2 | Usar: Ao1 = 2 . Ac
| Ao1 = | 0.72 | m2
| Ao2 = | 2.7 | m2
| Usar: Ao = | 0.72
| Pnb = | 1134 | tn
| Pnb |  | Pn
| 1134 | > | 343.3846
Pn < Pnb ….. CONFORME NO SE REQUIERE REFUERZO ADICIONAL EN LA UNIÓN COLUMNA - ZAPATA
2.8 m
[7 empty] | 3 Ø 5/8" |  |  | 16 Ø 3/4" | 3 Ø 5/8"
| Ø5/8"@31cm |  |  | Ø5/8"@31cm |  | 2.8 m
2.8 m
[5 empty] | 0.7 m |  |  |  | 18 Ø 3/4"
|  | Ø3/4"@29cm |  | Ø3/4"@15cm |  |  |  |  | 4.5 m
4.5 m
ldb
ldb =0.08·db·fy/√(f^′ c)
ldb
ldb =0.004·db·fy
qsnu =
qsnu = ((1.2·PD+1.6·PL)·qns)/(PD+PL)
ΦVc
ΦVc ="Φ"·0.27·(2+4/Bc)·√(f^′ c)·bo·do
ΦVc o
ΦVc ="Φ"·0.27·(2+(αo·do)/bo)·√(f^′ c)·bo·do
ΦVc
ΦVc ="Φ"·1.1·√(f^′ c)·bo·do
qsn = qt - htϒt - hcϒc - Peso del piso - S/C
qsn = qt - ht·ϒt - hc·ϒc - Peso del piso - S/C
S
S =(PD+PL)/L+((MDx+MLx)·0.5·𝐿)/((1/12)·𝐿^3 )
qsn 1
qsn 1 =(PD+PL)/(L·S)+((MDx+MLx)·0.5·𝐿)/((1/12)·𝐿^3·𝑆)
qsn 2
qsn 2 =(PD+PL)/(L·S)−((MDx+MLx)·0.5·𝐿)/((1/12)·𝐿^3·𝑆)
Lx =
Lx = 𝐿/2−t/2−d
q1 = +qsn2
q1 = ((qsn1−qsn2)/L)·(L/2+t/2+d)+qsn2
Vu =
Vu = qsnu·Lx/2·(qsn1+q1)·S
ΦVu =
ΦVu = Φ·0.53·√(f′c)·S·do
Ly =
Ly = S/2+b/2−d
Vu =
Vu = qsnu·(qsn1+qsn2)·L/2·Ly
ΦVu = o
ΦVu = Φ·0.53·√(f′c)·L·do
Vu = (d+t)
Vu = qsn·(qs1+qs2)·L/2·S−(q3+q2)·((d+t)/2)·(d+t)
q2 = +qsn2
q2 = ((qsn1−qsn2)/L)·(L/2−t/2−d/2)+qsn2
q3 = +qsn2
q3 = ((qsn1−qsn2)/L)·(L/2+t/2+d/2)+qsn2
MS
Mu=qsnu·((qsn1 · (L/2 − t/2)^2)/3)+((q4 · (L/2 − t/2)^2)/6)·S
q4 = +qsn2
q4 = ((qsn1−qsn2)/L)·(L/2+t/2)+qsn2
R
Ru=(Mu/(S · d^2 ))
Ao
As=ρ·S·do
A
Amin=0.0018·S·h
n = As/
n = As/"A" _"Ø "
s1 = (S - 2R - ) / (n - 1)
s1 = (S - 2R - "d" _Ø) / (n - 1)
smax 2 = 3 h
smax 2 = 3 · h
M
Mu=qsnu·(qsn1+qsn2)·L/2 ·(S/2 − b/2)^2/2
R
Ru=(Mu/(L · d^2 ))
A
As=ρ·L·do
A
Amin=0.0018·L·h
n = As/
n = As/"A" _"Ø "
s1 = (L - 2R - ) / (n - 1)
s1 = (L - 2R - "d" _Ø) / (n - 1)
smax 2 = 3 h
smax 2 = 3 · h
% refuerzo
% refuerzo =2/(β +1)
As columna =% refuerzo
As columna = % refuerzo ·As
n = As/
n = As/"A" _"Ø "
s1 = (L - S - 2R - ) / (n - 1)
s1 = (L - S - 2R - "d" _Ø) / (n - 1)
smax 2 = 3 h
smax 2 = 3 · h
Pn = Pu / φ
Pnb = 0.75 f'c . Ac = 0.75 f'c . t . b
Pnb = 0.75 f'c . Ao
Ao = ≤ 2 Aco1
Ao = √(A2/A1 ) . Aco1 ≤ 2 Aco1
=
A1 = t . b
Pnb = 0.75 f'c . Ao
Ac = t . b
> 2 → Usar: Ao1
√(A2/A1 )> 2 → Usar: Ao1
=
√(A2/A1 ) =
A2 = L . Xo
≤ 2 → Usar: Ao2
√(A2/A1 )≤ 2 → Usar: Ao2
Pu = 1.2 PD+1.6 PL
Pu = 1.2 · PD+1.6 · PL
d0 = h - 10 cm
bo = +
bo = (t+d)·2 + (b+d)·2