## Zapatas combinadas
DISEÑO ZAPATA COMBINADA
L
|  |  | Lh1 |  |  |  |  | Lh2
|  | P1 |  |  |  |  | P2
|  | Ce | be |  |  |  | Ci | bi |  | B
|  | te |  | L1 |  |  | ti | Lv
L2
|  | P1 |  | S/C |  |  | P2 |  |  | NPT
hp
NTN
[11 empty] | Df | hf
hz
|  | te |  | L1 |  |  | ti | Lv
◘ | DATOS GENERALES:
Columnas:
| f'c= | 210 | kg/cm2 | (resistencia del concreto)
| fy= | 4200 | kg/cm2 | (lim. Fluencia del acero)
| Columna exterior: |  |  |  | Columna interior:
| be = | 0.5 | m |  | bi = | 0.65 | m
| te = | 0.5 | m |  | ti = | 0.65 | m
Zapata combinada:
| f'c = | 175 | kg/cm2 | (resistencia del concreto)
| fy = | 4200 | kg/cm2 | (lim. Fluencia del acero)
| σt = | 2 | kg/cm2 | (capacidad portante)
| S/C = | 400 | kg/m2 | (sobrecarga)
| ϒm = | 2 | ton/m3 | (peso unitario del suelo)
| ϒc = | 2.4 | ton/m3 | (peso unitario del concreto)
| hf = | 1.5 | m | (profundidad de cimentación)
| Df = | 1.2 | m
| hp = | 0.3 | m
| L1 = | 5 | m
Cargas en las columnas
| Cargas exteriores |  |  |  | Cargas interiores
| PDe = | 75 | ton |  | PDi = | 125 | ton
| PLe = | 35 | ton |  | PLi = | 50 | ton
| P1 = | 110 | ton |  | P2 = | 175 | ton
| PT = | 285 | ton
◘ | SOLUCION:
1) Capacidad portante neta del terreno
| σn = | 16.6 | Tn/m2
2) Area de la zapata
| Azap = | 17.1687 | m2
3) Distancia centro gravedad
|  | 110 ton |  | 400 kg/m2 |  |  | 175 ton |  |  | NPT
0.3
NTN
[5 empty] | R |  |  |  |  | 1.2
1.5 m
G
hz
|  | 0.5 m |  | 5 m |  |  | 0.65 m | Lv
|  |  | Xo |  |  |  | Xo
| R = | 285 | ton
| Xo = | 3.6732 | m
| Lz = | 7.3465 | m
| Lv = | 1.1965 | m
| B = | 2.337 | m
| Usar: B = | 2.4 | m
4) Reacción neta por unidad de longitud
| P1U = | 164.5 | ton
| P2U = | 260 | ton
| WNU = | 57.7827 | ton/m
5) Reaccion neta por unidad de Area
TABLA 1
| Wnu = | 24.0761 | ton/m2 | 2.4076 | kg/cm2 | [7 empty] | ACERO DISPONIBLES EN cm2
[13 empty] | N° | DIAMETRO | DIAMETRO | AREA
| 6) Diseño en el sentido longitudinal | [12 empty] | φ (pulg) | cm | cm2
[13 empty] | 3 | 3/8" | 0.9525 | 0.71256
|  | 164.5 ton |  |  |  |  | 260 ton | [5 empty] | 4 | 1/2" | 1.27 | 1.2668
[13 empty] | 5 | 5/8" | 1.5875 | 1.9793
[13 empty] | 6 | 3/4" | 1.905 | 2.8502
[13 empty] | 7 | 7/8" | 2.2225 | 3.8795
[13 empty] | 8 | 1" | 2.54 | 5.0671
[13 empty] | 9 | 1 1/8" | 2.8575 | 6.413
[10 empty] | WNU = 57.78 ton/m |  |  | 10 | 1 1/4" | 3.175 | 7.9173
[13 empty] | 11 | 1 3/8" | 3.4925 | 9.5799
|  | 0.25 |  | 5.575 |  |  |  | 1.5215
| P1U = | 164.5 | ton
| P2U = | 260 | ton
| WNU = | 57.7827 | ton/m
TABLA 2
| Xo = | 2.8469 | m | [9 empty] | Coeficientes φ para Diseño
[13 empty] | Factores φ |  | NTE E.060 | ACI 318S-08
[13 empty] | Flexión |  | 0.9 | 0.9
| Mmax = | -193.0303 | ton-m | [9 empty] | Compresión |  | 0.7 | 0.65
[13 empty] | Cortante |  | 0.85 | 0.75
| 7) Dimensionamiento de la altura hz de la zapata | [11 empty] | Columnas estribadas |  | 0.7
[13 empty] | Columnas zunchadas |  | 0.75
| Usar Cuantia: ρ = |  | 0.004
| w = | 0.096
| Mu = | 193.0303 | ton-m
1"
|  | Usamos acero # = | 8 | Diam. = | 2.54 | cm | Area = | 5.0671 | cm2
|  | Re = | 5 | cm (recubrimiento)
|  | φ = | 0.9 | Flexión. Ver tabla 2
| d1 = | 75.0918 | cm
| hz = | 81.3618 | cm
| Usar: hz = | 85 | cm
8) Verificacion por Cortante
Fuerzas Cortantes:
| Tramo: 0 ≤ Y ≤ 0.25 : |  |  |  | para Y = | 0.25 |  | V1 = | 14.446 | ton
| Tramo: 0.25 ≤ Y ≤ 5.825 : |  |  |  | para Y = | 5.825 |  | V2 = | -150.054 | ton
| Tramo: 5.825 ≤ Y ≤ 7.346 : |  |  |  | para Y = | 7.346 |  | V3 = | -87.916 | ton
| Tramo: 0 ≤ Y ≤ 1.521 : |  |  |  | para Y = | 1.521 |  | V4 = | 172.0841 | ton
172.0841
|  | 14.446 |  |  | Vd2
Y3
Y2
Vd3
-87.916
| -150.054 |  |  | Vd1
Y1
1"
|  | Usamos acero # = | 8 | Diam. = | 2.54 | cm | Area = | 5.0671 | cm2
|  | Re = | 5 | cm (recubrimiento)
| d = | 78.73 | cm
| Y1 = | 1.0373 | m |  | Vd1 = | -90.116 | ton
| Y2 = | 1.1123 | m |  | Vd2 = | 107.81 | ton
3/4"
|  | Usamos acero # = | 6 | Diam. = | 1.905 | cm | Area = | 2.8502 | cm2
|  | Re = | 7.5 | cm (recubrimiento)
| d = | 76.5475 | cm
| Y3 = | 1.0905 | m |  | Vd3 = | 24.9053 | ton
| φ = | 0.85 | Cortante. Ver tabla 2
| Vu = | 107.81 | ton | Vu = Máximo valor de Vd1, Vd2, Vd3
| Vn = | 126.8353 | ton
| Vc = | 132.4788 | ton
| Vn |  | Vc
| 126.8353 | < | 132.4788 |  | …..CONFORME
9) Diseño por Punzonamiento
|  |  |  | 0.5 + d |  |  |  | 0.65 + d
|  | P1 |  |  |  |  | P2 |  |  | 2.4
|  | 0.5 + d/2 |  |  |  |  | 0.65 + d
|  | 0.5 |  | 5 |  |  | 0.65 | 1.1965
9.1) Columna Exterior
| d = | 0.7873 | m
| φ = | 0.85 | Cortante. Ver tabla 2
| be + d = | 1.2873 | m
| te + d/2 = | 0.89365 | m
| Vu = | 136.8 | ton
| Vn = | 160.9412 | ton
| β = | 1
| c = | 1.62
| Usar: c = | 1.1
| bo = | 3.0746 | cm
| Vc = | 352.2416 | ton
| Vn |  | Vc
| 160.9412 | < | 352.2416 |  | …..CONFORME
9.2) Columna Interior
| d = | 0.7873 | m
| bi + d = | 1.4373 | m
| ti + d = | 1.4373 | m
| Vu = | 210.2628 | ton
| Vn = | 247.368 | ton
| β = | 1
| c = | 1.62
| Usar: c = | 1.1
| bo = | 5.7492 | cm
| Vc = | 658.6571 | ton
| Vn |  | Vc
| 247.368 | < | 658.6571 |  | …..CONFORME
10) Diseño por Flexion
10.1) Refuerzo Superior
| φ = | 0.9 | Flexión. Ver tabla 2
| Mu = | 193.0303 | ton-m | [9 empty] | a = | 15.746 | cm
[13 empty] | As = | 72.0694 | cm2
[13 empty] | a = | 8.4788 | cm
| a = | 15.746 | cm | [9 empty] | As = | 68.5539 | cm2
[13 empty] | a = | 8.0652 | cm
[13 empty] | As = | 68.3641 | cm2
| As = | 72.0694 | cm2 | [9 empty] | a = | 8.0428 | cm
[13 empty] | As = | 68.3539 | cm2
| a = | 8.0428 | cm
| As = | 68.3539 | cm2
| As min = | 34.0114 | cm2
| Usar: As = | 68.3539 | cm2
| n = | 14
| s = | 0.17497 | m
| Usar: | 14 | Ø | 1" | @ | 0.17497 | m
Cuantia:
| ρ = | 0.0036175 |  | ρmin = | 0.0018
| ρmin |  | ρ
| 0.0018 | < | 0.0036175 |  | …..CONFORME
10.2) Refuerzo Inferior
| φ = | 0.9 | Flexión. Ver tabla 2
| Mu = | 41.3606 | ton-m | [9 empty] | a = | 15.3095 | cm
[13 empty] | As = | 15.3949 | cm2
[13 empty] | a = | 1.8112 | cm
| a = | 15.3095 | cm | [9 empty] | As = | 14.0598 | cm2
[13 empty] | a = | 1.6541 | cm
[13 empty] | As = | 14.0456 | cm2
| As = | 15.3949 | cm2 | [9 empty] | a = | 1.6524 | cm
[13 empty] | As = | 14.0455 | cm2
| a = | 1.6524 | cm
| As = | 14.0455 | cm2
| As min = | 33.0685 | cm2
| Usar: As = | 33.0685 | cm2
| n = | 12
| s = | 0.20281 | m
| Usar: | 12 | Ø | 3/4" | @ | 0.20281 | m
11) Diseño de Direccion Transversal
|  | te | d/2 |  |  | d/2 | ti | d/2
|  | b1 |  |  |  | b2
| b1 = | 0.89365 | m
| b2 = | 1.4373 | m
| Usar: b1 = | 0.9 | m
| Usar: b2 = | 1.45 | m
12) Diseño de Viga Exterior
3/4"
|  | Usamos acero # = | 6 | Diam. = | 1.905 | cm | Area = | 2.8502 | cm2
|  | Re = | 7.5 | cm (recubrimiento)
|  | φ = | 0.9 | Flexión. Ver tabla 2
| qnu = | 68.5417 | ton/m
| Lh1 = | 0.95
| Mu max = | 30.9294 | ton-m
| d = | 76.5475 | cm
[13 empty] | As = | 11.877 | cm2
[13 empty] | a = | 1.3973 | cm
| a = | 15.3095 | cm | [9 empty] | As = | 10.7878 | cm2
[13 empty] | a = | 1.2691 | cm
[13 empty] | As = | 10.7786 | cm2
| As = | 11.877 | cm2 | [9 empty] | a = | 1.2681 | cm
[13 empty] | As = | 10.7786 | cm2
| a = | 1.2681 | cm
| As = | 10.7786 | cm2
| As min = | 12.4007 | cm2
| Usar: As = | 12.4007 | cm2
| n = | 5
| s = | 0.55774 | m
| Usar: | 5 | Ø | 3/4" | @ | 0.55774 | m
13) Diseño de Viga Interior
3/4"
|  | Usamos acero # = | 6 | Diam. = | 1.905 | cm | Area = | 2.8502 | cm2
|  | Re = | 7.5 | cm (recubrimiento)
|  | φ = | 0.9 | Flexión. Ver tabla 2
| qnu = | 108.3333 | ton/m
| Lh2 = | 0.875
| Mu max = | 41.4714 | ton-m
| d = | 74.6425 | cm
[13 empty] | As = | 16.3316 | cm2
[13 empty] | a = | 1.9214 | cm
| a = | 14.9285 | cm | [9 empty] | As = | 14.89 | cm2
[13 empty] | a = | 1.7518 | cm
[13 empty] | As = | 14.8729 | cm2
| As = | 16.3316 | cm2 | [9 empty] | a = | 1.7498 | cm
[13 empty] | As = | 14.8727 | cm2
| a = | 1.7498 | cm
| As = | 14.8727 | cm2
| As min = | 19.4817 | cm2
| Usar: As = | 19.4817 | cm2
| n = | 7
| s = | 0.37183 | m
| Usar: | 7 | Ø | 3/4" | @ | 0.37183 | m
14) Refuerzo por montaje
14.1 Montaje cara superior
3/4"
|  | Usamos acero # = | 6 | Diam. = | 1.905 | cm | Area = | 2.8502 | cm2
| S = | 68.58 | cm | Usar: Ø 3/8
3/8"
|  | Usamos acero # = | 3 | Diam. = | 0.9525 | cm | Area = | 0.71256 | cm2
|  | Re = | 7.5 | cm (recubrimiento)
| As = | 3.4996 | cm2
| n = | 4.9113
| s = | 0.57283 | m
| Usar: | 4.9113 | Ø | 3/8" | @ | 0.57283 | m
14.2 Montaje cara inferior
3/4"
|  | Usamos acero # = | 6 | Diam. = | 1.905 | cm | Area = | 2.8502 | cm2
| S = | 68.58 | cm | Usar: Ø 3/8
3/8"
|  | Usamos acero # = | 3 | Diam. = | 0.9525 | cm | Area = | 0.71256 | cm2
|  | Re = | 7.5 | cm (recubrimiento)
| As = | 3.4996 | cm2
| n = | 4.9113
| s = | 0.57283 | m
| Usar: | 4.9113 | Ø | 3/8" | @ | 0.57283 | m
ELEVACIÓN
|  | 110 ton |  | 400 kg/m2 |  |  | 175 |  |  | NPT
0.3 m
NTN
14Ø1"@0.17m
|  |  |  | Ø3/8"@0.57m |  |  |  | Ø3/8"@0.57m |  | 1.2 m
1.5 m
0.85 m
|  | 0.9 m |  |  |  |  | 1.45 m
| 5Ø3/4"@0.56m |  |  | Ø3/8"@0.57m |  | 7Ø3/4"@0.37m |  | 12Ø3/4"@0.2m
CARA SUPERIOR
|  |  | Ø3/8"@0.57m |  |  | 14Ø1"@0.17m |  |  | Ø3/8"@0.57m
|  | Ce |  |  |  |  | Ci |  |  | 2.4 m
7.35 m
CARA INFERIOR
| 5Ø3/4"@0.56m |  | Ø3/8"@0.57m |  | 7Ø3/4"@0.37m |  | 12Ø3/4"@0.2m |  | Ø3/8"@0.57m
|  | Ce |  |  |  |  | Ci |  |  | 2.4 m
7.35 m
DIMENSIONES EN PLANTA
5.575 m
|  |  | 0.95 m |  |  |  |  | 0.875 m
|  | Ce | 0.5 m |  |  |  | Ci | 0.65 m |  | 2.4 m
|  | 0.5 m |  | 5 m |  |  | 0.65 m | 1.196 m
7.35 m
R · Xo =+ P2 · (L1 + te + )
R · Xo = P1" · " te/2 + P2 · (L1 + te + ti/2 )
Lz =
Lz = 2" · " Xo
Lv =
Lv = Lz −(te+ti+L1)
B =
B = Az/Lz
=
W_NU = (P1U+P2U)/Lz
P1U = 1.4PDe +1.7PLe
P1U = 1.4" · "PDe +1.7" · "PLe
=
W_nu = W_NU/B
Vz = 0
Vz = 0 ="− P1U+WNU· Xo"
Mmax = WNU
Mmax = WNU "· "(Xo^2/2) −P1U" · "(Xo−te/2)
w=ρ "·" (" " fy)/(" f’c" )
Y1 = + d
Y1 = te/2 + d
Vc = 0.53
Vc = 0.53 "·" √(f’c) "·" b" ·" d
Vu = PU1 - Wnu (be+d) (te+d/2)
Vu = PU1 - Wnu "·" (be+d) "·" (te+d/2)
Vc = 0.27 (2+ ) ≤ 1.1
Vc = 0.27 "·" (2+ 4/β ) "·" √(f’c) " ·" bo" ·" d ≤ 1.1 "·" √(f’c ) "· " bo "·" d" "
=
β = Dmayor/Dmenor
Vu = PU2 - WUN (bi+d) (ti+d)
Vu = PU2 - WUN "·" (bi+d) "·" (ti+d)
a = d/5
As
As = Mu/( Ø" ·" fy "· " (d− a/2))
a=(As "· " fy)/(0.85" · " fc "· " B)
ρ
ρ =As/(b "· " d)
qnu
qnu = PU1/B
Mu max =
Mu max = 〖qnu" ·" (Lh1)〗^2/2
σn = σt - hf · ϒm - S/C
Azap = PT/σn
Mu = φ f’c b
Mu = φ "· "f’c "· "b "· " d^2 " · " w" · "(1−0.59" · " w)
d = hz - (Re + /2)
d = hz - (Re + "d" _Ø/2)
Vd1 = + WNU Y1
Vd1 = V2 + WNU "·" Y1
Y2 = + d
Y2 = ti/2 + d
Vd2 = WNU Y2
Vd2 = V4−WNU "·" Y2
d = hz - (Re + /2)
d = hz - (Re + "d" _Ø/2)
Y3 = + d
Y3 = ti/2 + d
Vd3 = WNU (Lv + - )
Vd3 = WNU "·" (Lv + ti/2 - Y3)
Vc = c
Vc = c "·" √(f’c ) "·" bo "·" d" "
c = 0.27 (2+ ) ≤ 1.1
c = 0.27 "·" (2+ 4/β ) ≤ 1.1
bo = 2 (te+d/2)+(be+d)
bo = 2 "·" (te+d/2)+(be+d)
Vn =
Vn = Vu/Ø
Vn =
Vn = Vu/Ø
Vn =
Vn = Vu/Ø
Vc = 0.27 (2+ ) ≤ 1.1
Vc = 0.27 "·" (2+ 4/β ) "·" √(f’c) " ·" bo" ·" d ≤ 1.1 "·" √(f’c ) "· " bo "·" d" "
=
β = Dmayor/Dmenor
c = 0.27 (2+ ) ≤ 1.1
c = 0.27 "·" (2+ 4/β ) ≤ 1.1
bo = 2 (ti+d)+2 (bi+d)
bo = 2 "·" (ti+d)+2 "·" (bi+d)
Vc = c
Vc = c "·" √(f’c ) "·" bo "·" d" "
As
As = Mu/( Ø" ·" fy "· " (d− a/2))
n = As/
n = As/"A" _"Ø "
s = (B - 2R - ) / (n - 1)
s = (B - 2R - "d" _Ø) / (n - 1)
a = d/5
As
As = Mu/( Ø" ·" fy "· " (d− a/2))
a=(As "· " fy)/(0.85" · " fc "· " B)
As
As = Mu/( Ø" ·" fy "· " (d− a/2))
n = As/
n = As/"A" _"Ø "
s = (B - 2R - ) / (n - 1)
s = (B - 2R - "d" _Ø) / (n - 1)
Mu = WNU
Mu = WNU "· "(Lv^2/2)
As min = ρbd = 0.0018Bd
As min = ρ" ·" b" ·" d = 0.0018" ·" B" ·" d
As min = ρd = 0.0018Bd
As min = ρ" ·" "b ·" d = 0.0018" ·" B" ·" d
Lh1 =
Lh1 = (B − be)/2
a= d/5
As
As = Mu/( Ø" ·" fy "· " (d− a/2))
a=(As "· " fy)/(0.85" · " fc "· " B)
As
As = Mu/( Ø" ·" fy "· " (d− a/2))
n = As/
n = As/"A" _"Ø "
s = (B - 2R - ) / (n - 1)
s = (B - 2R - "d" _Ø) / (n - 1)
As min = ρd = 0.0018bd
As min = ρ" ·" "b ·" d = 0.0018" ·" b1" ·" d
Usar: 3/8" para ≤ 3/4"
Usar: 1/2" para > 3/4"
Usar: "Ø" 3/8" para "Ø "≤ 3/4"
Usar: "Ø" 1/2" para "Ø "> 3/4"
n = As/
n = As/"A" _"Ø "
s = (B - 2R - ) / (n - 1)
s = (B - 2R - "d" _Ø) / (n - 1)
S ≤ 36 As/
S ≤ 36 〖"·" "d" 〗_"Ø " As/"A" _"Ø "
As
As = B/( S)
qnu
qnu = PU2/B
Mu max =
Mu max = 〖qnu" ·" (Lh2)〗^2/2
Lh2 =
Lh2 = (B − bi)/2
a= d/5
As
As = Mu/( Ø" ·" fy "· " (d− a/2))
a=(As "· " fy)/(0.85" · " fc "· " B)
As
As = Mu/( Ø" ·" fy "· " (d− a/2))
n = As/
n = As/"A" _"Ø "
s = (B - 2R - ) / (n - 1)
s = (B - 2R - "d" _Ø) / (n - 1)
As min = ρd = 0.0018bd
As min = ρ" ·" "b ·" d = 0.0018" ·" b2" ·" d
R =
R = PDe+PLe+PDi+PLi
P1U = 1.4PDi +1.7PLi
P1U = 1.4" · "PDi +1.7" · "PLi
Usar: 3/8" para ≤ 3/4"
Usar: 1/2" para > 3/4"
Usar: "Ø" 3/8" para "Ø "≤ 3/4"
Usar: "Ø" 1/2" para "Ø "> 3/4"
n = As/
n = As/"A" _"Ø "
s = (B - 2R - ) / (n - 1)
s = (B - 2R - "d" _Ø) / (n - 1)
S ≤ 36 As/
S ≤ 36 〖"·" "d" 〗_"Ø " As/"A" _"Ø "
As
As = B/( S)
Hz = d1 + Re +/2
Hz = d1 + Re +〖" d" 〗_Ø/2