## DIAGRAM DE INTERACCIÓN 2
DIAGRAMA DE INTERACCIÓN EN COLUMNAS | [18 empty] | TABLA 1
1. DATOS
f'c = | 210 | Kg/cm2 | Resistencia a la compresion del concreto | [15 empty] | ACERO DISPONIBLES EN cm2
B1 = | 0.85 | [10 empty] | ACERO LONGITUDINAL | [6 empty] | N° | DIAMETRO | DIAMETRO | AREA
fy = | 4200 | Kg/cm2 | Resistencia a la fluencia del acero | [8 empty] | # Aceros | Ø |  | # Aceros | Ø |  |  |  | φ (pulg) | cm | cm2
Es = | 2000000 | Kg/cm2 | Modulo de elasticidad del acero | [15 empty] | 2 | 8mm | 0.8 | 0.50265
b = | 25 | cm | Base de la columna | [8 empty] | 2 | 5 | 5/8" | 2 | 4 | 1/2" | ecu: deformacion del concreto maximo | 3 | 3/8" | 0.9525 | 0.71256
h = | 35 | cm | Peralte de la columna | [9 empty] | 1.5875 | 1.9793 |  | 1.27 | 1.2668 | esi: deformacion acero | 4 | 1/2" | 1.27 | 1.2668
n = | 35 |  | Numero de partes | [8 empty] | 2 | 5 | 5/8" | 2 | 4 | 1/2" | ey: deformacion del acero de fluencia | 5 | 5/8" | 1.5875 | 1.9793
r = | 4 | cm | Recubrimiento | [9 empty] | 1.5875 | 1.9793 |  | 1.27 | 1.2668 | c: profundidad del eje neutro | 6 | 3/4" | 1.905 | 2.8502
ecu = | 0.003 |  | Deformacion del concreto | [14 empty] | fsi: esfuerzo del acero | 7 | 7/8" | 2.2225 | 3.8795
ey = | 0.0021 |  | Deformacion del acero de fluencia | [14 empty] | fy: esfuerzo del acero fluencia | 8 | 1" | 2.54 | 5.0671
[18 empty] | B1: 0.85 | 9 | 1 1/8" | 2.8575 | 6.413
2. AREA DE ACERO | [17 empty] | Si: fuerza del acero | 10 | 1 1/4" | 3.175 | 7.9173
[18 empty] | Pn: resistencia nominal | 11 | 1 3/8" | 3.4925 | 9.5799
As1 = | 6.4922 | cm2 | [6 empty] | ACERO ESTRIBOS | [8 empty] | Mn: momento nominal
As2 = | 6.4922 | cm2 | [6 empty] | # Aceros | Ø
[9 empty] | 1 | 3 | 3/8"
3. PERALTE EFECTIVO | [9 empty] | 0.9525 | 0.71256
d1 = | 5.7462 | cm
d2 = | 29.2538 | cm
2Ø5/8" + 2Ø1/2"
4. CUADRO AREA DE ACERO Y PERALTE EFECTIVO
i | 1 | 2
Asi | 6.4922 | 6.4922
di | 5.7462 | 29.2538
1Ø3/8"
Ing. José Antonio Quinto
5. CALCULO DEL CENTROIDE PLASTICO | [11 empty] | 2Ø5/8" + 2Ø1/2" | [5 empty] | WhatsApp y Telegram: +51 941410397
y0 = | 17.5 | cm
c (cm) | es1 | es2 | fs1 (kg/cm2) | fs2 (kg/cm2) | a (cm) | S1 (kg) | S2 (kg) | C (kg) | S1(d1-y0) | S2(d2-y0) | C(a/2-y0) | Mn (t-m) | Pn (t) | Ø | ØMn (t-m) | ØPn (t)
[12 empty] | 0 | 54.5344 | 0.9 | 0 | 49.081
1 | 0.014239 | 0.084761 | 4200 | 4200 | 0.85 | 27267.1962 | 27267.1962 | -3793.125 | -3.2049 | 3.2049 | 0.64768 | 0.64768 | 50.7413 | 0.9 | 0.58291 | 45.6671
2 | 0.0056194 | 0.040881 | 4200 | 4200 | 1.7 | 27267.1962 | 27267.1962 | -7586.25 | -3.2049 | 3.2049 | 1.2631 | 1.2631 | 46.9481 | 0.9 | 1.1368 | 42.2533
3 | 0.0027462 | 0.026254 | 4200 | 4200 | 2.55 | 27267.1962 | 27267.1962 | -11379.375 | -3.2049 | 3.2049 | 1.8463 | 1.8463 | 43.155 | 0.9 | 1.6617 | 38.8395
4 | 0.0013097 | 0.01894 | 2619.375 | 4200 | 3.4 | 17005.4791 | 27267.1962 | -15172.5 | -1.9988 | 3.2049 | 2.3973 | 3.6034 | 29.1002 | 0.9 | 3.2431 | 26.1902
5 | 0.00044775 | 0.014552 | 895.5 | 4200 | 4.25 | 5813.7558 | 27267.1962 | -18965.625 | -0.68333 | 3.2049 | 2.916 | 5.4375 | 14.1153 | 0.9 | 4.8938 | 12.7038
6 | -0.00012688 | 0.011627 | -253.75 | 4200 | 5.1 | -1647.3931 | 27267.1962 | -22758.75 | 0.19363 | 3.2049 | 3.4024 | 6.801 | 2.8611 | 0.9 | 6.1209 | 2.5749
7 | -0.00053732 | 0.0095373 | -1074.6429 | 4200 | 5.95 | -5817.9293 | 27267.1962 | -26551.875 | 0.68382 | 3.2049 | 3.8567 | 7.7454 | -5.1026 | 0.9 | 6.9709 | -4.5923
8 | -0.00084516 | 0.0079702 | -1690.3125 | 4200 | 6.8 | -9814.9734 | 27267.1962 | -30345 | 1.1536 | 3.2049 | 4.2786 | 8.6372 | -12.8928 | 0.9 | 7.7735 | -11.6035
9 | -0.0010846 | 0.0067513 | -2169.1667 | 4200 | 7.65 | -12923.7854 | 27267.1962 | -34138.125 | 1.519 | 3.2049 | 4.6684 | 9.3923 | -19.7947 | 0.9 | 8.4531 | -17.8152
10 | -0.0012761 | 0.0057761 | -2552.25 | 4200 | 8.5 | -15410.835 | 27267.1962 | -37931.25 | 1.8114 | 3.2049 | 5.0259 | 10.0422 | -26.0749 | 0.9 | 9.0379 | -23.4674
11 | -0.0014328 | 0.0049783 | -2865.6818 | 4200 | 9.35 | -17445.6938 | 27267.1962 | -41724.375 | 2.0505 | 3.2049 | 5.3512 | 10.6066 | -31.9029 | 0.89813 | 9.5261 | -28.6529
12 | -0.0015634 | 0.0043134 | -3126.875 | 4200 | 10.2 | -19141.4094 | 27267.1962 | -45517.5 | 2.2498 | 3.2049 | 5.6442 | 11.0989 | -37.3917 | 0.84081 | 9.3321 | -31.4395
13 | -0.0016739 | 0.0037509 | -3347.8846 | 4200 | 11.05 | -20576.2458 | 27267.1962 | -49310.625 | 2.4185 | 3.2049 | 5.9049 | 11.5283 | -42.6197 | 0.79232 | 9.1341 | -33.7682
14 | -0.0017687 | 0.0032687 | -3537.3214 | 4200 | 11.9 | -21806.1055 | 27267.1962 | -53103.75 | 2.563 | 3.2049 | 6.1335 | 11.9014 | -47.6427 | 0.75075 | 8.935 | -35.7676
15 | -0.0018508 | 0.0028507 | -3701.5 | 4200 | 12.75 | -22871.9839 | 27267.1962 | -56896.875 | 2.6883 | 3.2049 | 6.3298 | 12.223 | -52.5017 | 0.71472 | 8.736 | -37.524
16 | -0.0019226 | 0.0024851 | -3845.1562 | 4200 | 13.6 | -23804.6275 | 27267.1962 | -60690 | 2.7979 | 3.2049 | 6.4938 | 12.4967 | -57.2274 | 0.6832 | 8.5377 | -39.0976
17 | -0.001986 | 0.0021624 | -3971.9118 | 4200 | 14.45 | -24627.5483 | 27267.1962 | -64483.125 | 2.8947 | 3.2049 | 6.6256 | 12.7252 | -61.8435 | 0.65538 | 8.3399 | -40.5311
18 | -0.0020423 | 0.0018756 | -4084.5833 | 3751.25 | 15.3 | -25359.0335 | 24353.8261 | -68276.25 | 2.9806 | 2.8625 | 6.7252 | 12.5683 | -69.2815 | 0.65 | 8.1694 | -45.0329
19 | -0.0020927 | 0.001619 | -4185.3947 | 3238.0263 | 16.15 | -26013.5202 | 21021.8807 | -72069.375 | 3.0576 | 2.4709 | 6.7925 | 12.321 | -77.061 | 0.65 | 8.0086 | -50.0897
20 | -0.0021381 | 0.0013881 | -4200 | 2776.125 | 17 | -26108.3404 | 18023.1298 | -75862.5 | 3.0687 | 2.1184 | 6.8276 | 12.0147 | -83.9477 | 0.65 | 7.8096 | -54.566
21 | -0.0021791 | 0.0011791 | -4200 | 2358.2143 | 17.85 | -26108.3404 | 15309.9742 | -79655.625 | 3.0687 | 1.7995 | 6.8305 | 11.6987 | -90.454 | 0.65 | 7.6041 | -58.7951
22 | -0.0022164 | 0.00098915 | -4200 | 1978.2955 | 18.7 | -26108.3404 | 12843.4691 | -83448.75 | 3.0687 | 1.5096 | 6.8011 | 11.3794 | -96.7136 | 0.65 | 7.3966 | -62.8639
23 | -0.0022505 | 0.00081571 | -4200 | 1631.413 | 19.55 | -26108.3404 | 10591.4428 | -87241.875 | 3.0687 | 1.2449 | 6.7394 | 11.053 | -102.7588 | 0.65 | 7.1845 | -66.7932
24 | -0.0022817 | 0.00065672 | -4200 | 1313.4375 | 20.4 | -26108.3404 | 8527.0852 | -91035 | 3.0687 | 1.0023 | 6.6456 | 10.7165 | -108.6163 | 0.65 | 6.9657 | -70.6006
25 | -0.0023104 | 0.00051045 | -4200 | 1020.9 | 21.25 | -26108.3404 | 6627.8763 | -94828.125 | 3.0687 | 0.77902 | 6.5194 | 10.3672 | -114.3086 | 0.65 | 6.7387 | -74.3006
26 | -0.002337 | 0.00037543 | -4200 | 750.8654 | 22.1 | -26108.3404 | 4874.7604 | -98621.25 | 3.0687 | 0.57297 | 6.3611 | 10.0027 | -119.8548 | 0.65 | 6.5018 | -77.9056
27 | -0.0023615 | 0.00025042 | -4200 | 500.8333 | 22.95 | -26108.3404 | 3251.5049 | -102414.375 | 3.0687 | 0.38217 | 6.1705 | 9.6213 | -125.2712 | 0.65 | 6.2539 | -81.4263
28 | -0.0023843 | 0.00013433 | -4200 | 268.6607 | 23.8 | -26108.3404 | 1744.1963 | -106207.5 | 3.0687 | 0.20501 | 5.9476 | 9.2213 | -130.5716 | 0.65 | 5.9939 | -84.8716
29 | -0.0024056 | 2.625e-05 | -4200 | 52.5 | 24.65 | -26108.3404 | 340.84 | -110000.625 | 3.0687 | 0.040061 | 5.6925 | 8.8013 | -135.7681 | 0.65 | 5.7208 | -88.2493
30 | -0.0024254 | -7.4625e-05 | -4200 | -149.25 | 25.5 | -26108.3404 | -968.9593 | -113793.75 | 3.0687 | -0.11389 | 5.4052 | 8.36 | -140.871 | 0.65 | 5.434 | -91.5662
31 | -0.0024439 | -0.00016899 | -4200 | -337.9839 | 26.35 | -26108.3404 | -2194.2554 | -117586.875 | 3.0687 | -0.25791 | 5.0856 | 7.8964 | -145.8895 | 0.65 | 5.1327 | -94.8282
32 | -0.0024613 | -0.00025746 | -4200 | -514.9219 | 27.2 | -26108.3404 | -3342.9704 | -121380 | 3.0687 | -0.39292 | 4.7338 | 7.4096 | -150.8313 | 0.65 | 4.8162 | -98.0404
33 | -0.0024776 | -0.00034057 | -4200 | -681.1364 | 28.05 | -26108.3404 | -4422.0664 | -125173.125 | 3.0687 | -0.51976 | 4.3498 | 6.8987 | -155.7035 | 0.65 | 4.4842 | -101.2073
34 | -0.002493 | -0.00041879 | -4200 | -837.5735 | 28.9 | -26108.3404 | -5437.6861 | -128966.25 | 3.0687 | -0.63913 | 3.9335 | 6.363 | -160.5123 | 0.65 | 4.136 | -104.333
35 | -0.0025075 | -0.00049254 | -4200 | -985.0714 | 29.75 | -26108.3404 | -5236.4146 | -132759.375 | 3.0687 | -0.61548 | 3.4849 | 5.9382 | -164.1041 | 0.65 | 3.8598 | -106.6677
[12 empty] | 0 | -208.4042 | 0.65 | 0 | -135.4627
d1
d2
yo=(As1∙d1+As2∙d2+b∙h∙h/2)/(As1+As2+b∙h)

## DIAGRAM DE INTERACCIÓN 3
DIAGRAMA DE INTERACCIÓN EN COLUMNAS | [21 empty] | TABLA 1
1. DATOS
f'c = | 210 | Kg/cm2 | Resistencia a la compresion del concreto | [18 empty] | ACERO DISPONIBLES EN cm2
B1 = | 0.85 | [10 empty] | ACERO LONGITUDINAL | [9 empty] | N° | DIAMETRO | DIAMETRO | AREA
fy = | 4200 | Kg/cm2 | Resistencia a la fluencia del acero | [8 empty] | # Aceros | Ø |  | # Aceros | Ø | [6 empty] | φ (pulg) | cm | cm2
Es = | 2000000 | Kg/cm2 | Modulo de elasticidad del acero | [18 empty] | 2 | 8mm | 0.8 | 0.50265
b = | 25 | cm | Base de la columna | [8 empty] | 2 | 4 | 1/2" | 2 | 4 | 1/2" |  |  |  | ecu: deformacion del concreto maximo | 3 | 3/8" | 0.9525 | 0.71256
h = | 35 | cm | Peralte de la columna | [9 empty] | 1.27 | 1.2668 |  | 1.27 | 1.2668 |  |  |  | esi: deformacion acero | 4 | 1/2" | 1.27 | 1.2668
n = | 35 |  | Numero de partes | [8 empty] | 1 | 4 | 1/2" | 1 | 4 | 1/2" |  |  |  | ey: deformacion del acero de fluencia | 5 | 5/8" | 1.5875 | 1.9793
r = | 4 | cm | Recubrimiento | [9 empty] | 1.27 | 1.2668 |  | 1.27 | 1.2668 |  |  |  | c: profundidad del eje neutro | 6 | 3/4" | 1.905 | 2.8502
ecu = | 0.003 |  | Deformacion del concreto | [8 empty] | 2 | 4 | 1/2" | 2 | 4 | 1/2" |  |  |  | fsi: esfuerzo del acero | 7 | 7/8" | 2.2225 | 3.8795
ey = | 0.0021 |  | Deformacion del acero de fluencia | [9 empty] | 1.27 | 1.2668 |  | 1.27 | 1.2668 |  |  |  | fy: esfuerzo del acero fluencia | 8 | 1" | 2.54 | 5.0671
[21 empty] | B1: 0.85 | 9 | 1 1/8" | 2.8575 | 6.413
2. AREA DE ACERO | [20 empty] | Si: fuerza del acero | 10 | 1 1/4" | 3.175 | 7.9173
[21 empty] | Pn: resistencia nominal | 11 | 1 3/8" | 3.4925 | 9.5799
As1 = | 5.0671 | cm2 | [6 empty] | ACERO ESTRIBOS | [11 empty] | Mn: momento nominal
As2 = | 2.5335 | cm2 | [6 empty] | # Aceros | Ø
As3 = | 5.0671 | cm2 | [6 empty] | 1 | 3 | 3/8"
[10 empty] | 0.9525 | 0.71256
3. PERALTE EFECTIVO
d1 = | 5.5875 | cm
d2 = | 17.5 | cm | [9 empty] | 2Ø1/2" + 2Ø1/2"
d3 = | 29.4125 | cm
4. CUADRO AREA DE ACERO Y PERALTE EFECTIVO
1Ø1/2" + 1Ø1/2"
i | 1 | 3 | 5
Asi | 5.0671 | 2.5335 | 5.0671 |  |  |  | 1Ø3/8"
di | 5.5875 | 17.5 | 29.4125 | [17 empty] | Ing. José Antonio Quinto
[12 empty] | 2Ø1/2" + 2Ø1/2" | [8 empty] | WhatsApp y Telegram: +51 941410397
5. CALCULO DEL CENTROIDE PLASTICO
y0 = | 17.5 | cm
c (cm) | es1 | es2 | es3 | fs1 (kg/cm2) | fs2 (kg/cm2) | fs3 (kg/cm2) | a (cm) | S1 (kg) | S2 (kg) | S3 (kg) | C (kg) | S1(d1-y0) | S2(d2-y0) | S3(d3-y0) | C(a/2-y0) | Mn (t-m) | Pn (t) | Ø | ØMn (t-m) | ØPn (t)
[16 empty] | 0 | 53.2043 | 0.9 | 0 | 47.8839
1 | 0.013762 | 0.0495 | 0.085237 | 4200 | 4200 | 4200 | 0.85 | 21281.7141 | 10640.8571 | 21281.7141 | -3793.125 | -2.5352 | 0 | 2.5352 | 0.64768 | 0.64768 | 49.4112 | 0.9 | 0.58291 | 44.47
2 | 0.0053812 | 0.02325 | 0.041119 | 4200 | 4200 | 4200 | 1.7 | 21281.7141 | 10640.8571 | 21281.7141 | -7586.25 | -2.5352 | 0 | 2.5352 | 1.2631 | 1.2631 | 45.618 | 0.9 | 1.1368 | 41.0562
3 | 0.0025875 | 0.0145 | 0.026412 | 4200 | 4200 | 4200 | 2.55 | 21281.7141 | 10640.8571 | 21281.7141 | -11379.375 | -2.5352 | 0 | 2.5352 | 1.8463 | 1.8463 | 41.8249 | 0.9 | 1.6617 | 37.6424
4 | 0.0011906 | 0.010125 | 0.019059 | 2381.25 | 4200 | 4200 | 3.4 | 12065.9718 | 10640.8571 | 21281.7141 | -15172.5 | -1.4374 | 0 | 2.5352 | 2.3973 | 3.4951 | 28.816 | 0.9 | 3.1456 | 25.9344
5 | 0.0003525 | 0.0075 | 0.014647 | 705 | 4200 | 4200 | 4.25 | 3572.2877 | 10640.8571 | 21281.7141 | -18965.625 | -0.42555 | 0 | 2.5352 | 2.916 | 5.0256 | 16.5292 | 0.9 | 4.523 | 14.8763
6 | -0.00020625 | 0.00575 | 0.011706 | -412.5 | 4200 | 4200 | 5.1 | -2090.1684 | 10640.8571 | 21281.7141 | -22758.75 | 0.24899 | 0 | 2.5352 | 3.4024 | 6.1866 | 7.0737 | 0.9 | 5.5679 | 6.3663
7 | -0.00060536 | 0.0045 | 0.0096054 | -1210.7143 | 4200 | 4200 | 5.95 | -5230.307 | 10640.8571 | 21281.7141 | -26551.875 | 0.62306 | 0 | 2.5352 | 3.8567 | 7.0149 | 0.14039 | 0.9 | 6.3134 | 0.12635
8 | -0.00090469 | 0.0035625 | 0.0080297 | -1809.375 | 4200 | 4200 | 6.8 | -8263.7656 | 10640.8571 | 21281.7141 | -30345 | 0.98442 | 0 | 2.5352 | 4.2786 | 7.7983 | -6.6862 | 0.9 | 7.0184 | -6.0176
9 | -0.0011375 | 0.0028333 | 0.0068042 | -2275 | 4200 | 4200 | 7.65 | -10623.1223 | 10640.8571 | 21281.7141 | -34138.125 | 1.2655 | 0 | 2.5352 | 4.6684 | 8.4691 | -12.8387 | 0.9 | 7.6221 | -11.5548
10 | -0.0013238 | 0.00225 | 0.0058237 | -2647.5 | 4200 | 4200 | 8.5 | -12510.6077 | 10640.8571 | 21281.7141 | -37931.25 | 1.4903 | 0 | 2.5352 | 5.0259 | 9.0514 | -18.5193 | 0.9 | 8.1463 | -16.6674
11 | -0.0014761 | 0.0017727 | 0.0050216 | -2952.2727 | 3545.4545 | 4200 | 9.35 | -14054.9139 | 8982.5417 | 21281.7141 | -41724.375 | 1.6743 | 0 | 2.5352 | 5.3512 | 9.5606 | -25.515 | 0.9 | 8.6046 | -22.9635
12 | -0.0016031 | 0.001375 | 0.0043531 | -3206.25 | 2750 | 4200 | 10.2 | -15341.8357 | 6967.2278 | 21281.7141 | -45517.5 | 1.8276 | 0 | 2.5352 | 5.6442 | 10.007 | -32.6104 | 0.84423 | 8.4482 | -27.5308
13 | -0.0017106 | 0.0010385 | 0.0037875 | -3421.1538 | 2076.9231 | 4200 | 11.05 | -16430.7696 | 5261.9623 | 21281.7141 | -49310.625 | 1.9573 | 0 | 2.5352 | 5.9049 | 10.3974 | -39.1977 | 0.79547 | 8.2709 | -31.1808
14 | -0.0018027 | 0.00075 | 0.0033027 | -3605.3571 | 1500 | 4200 | 11.9 | -17364.1414 | 3800.3061 | 21281.7141 | -53103.75 | 2.0685 | 0 | 2.5352 | 6.1335 | 10.7372 | -45.3859 | 0.75368 | 8.0924 | -34.2064
15 | -0.0018825 | 0.0005 | 0.0028825 | -3765 | 1000 | 4200 | 12.75 | -18173.0637 | 2533.5374 | 21281.7141 | -56896.875 | 2.1649 | 0 | 2.5352 | 6.3298 | 11.0298 | -51.2547 | 0.71746 | 7.9134 | -36.773
16 | -0.0019523 | 0.00028125 | 0.0025148 | -3904.6875 | 562.5 | 4200 | 13.6 | -18880.8707 | 1425.1148 | 21281.7141 | -60690 | 2.2492 | 0 | 2.5352 | 6.4938 | 11.2782 | -56.864 | 0.68576 | 7.7342 | -38.9952
17 | -0.002014 | 8.8235e-05 | 0.0021904 | -4027.9412 | 176.4706 | 4200 | 14.45 | -19505.4063 | 447.0948 | 21281.7141 | -64483.125 | 2.3236 | 0 | 2.5352 | 6.6256 | 11.4844 | -62.2597 | 0.6578 | 7.5544 | -40.9542
18 | -0.0020688 | -8.3333e-05 | 0.0019021 | -4137.5 | -166.6667 | 3804.1667 | 15.3 | -20060.5491 | -422.2562 | 19275.997 | -68276.25 | 2.3897 | 0 | 2.2963 | 6.7252 | 11.4112 | -69.4831 | 0.65 | 7.4173 | -45.164
19 | -0.0021178 | -0.00023684 | 0.0016441 | -4200 | -473.6842 | 3288.1579 | 16.15 | -20377.2413 | -1200.0967 | 16661.342 | -72069.375 | 2.4274 | 0 | 1.9848 | 6.7925 | 11.2048 | -76.9854 | 0.65 | 7.2831 | -50.0405
20 | -0.0021619 | -0.000375 | 0.0014119 | -4200 | -750 | 2823.75 | 17 | -20377.2413 | -1900.153 | 14308.1524 | -75862.5 | 2.4274 | 0 | 1.7045 | 6.8276 | 10.9595 | -83.8317 | 0.65 | 7.1237 | -54.4906
21 | -0.0022018 | -0.0005 | 0.0012018 | -4200 | -1000 | 2403.5714 | 17.85 | -20377.2413 | -2081.301 | 12179.0762 | -79655.625 | 2.4274 | 0 | 1.4508 | 6.8305 | 10.7087 | -89.9351 | 0.65 | 6.9607 | -58.4578
22 | -0.0022381 | -0.00061364 | 0.0010108 | -4200 | -1227.2727 | 2021.5909 | 18.7 | -20377.2413 | -2657.1049 | 10243.5523 | -83448.75 | 2.4274 | 0 | 1.2203 | 6.8011 | 10.4488 | -96.2395 | 0.65 | 6.7917 | -62.5557
23 | -0.0022712 | -0.00071739 | 0.00083641 | -4200 | -1434.7826 | 1672.8261 | 19.55 | -20377.2413 | -3182.839 | 8476.3349 | -87241.875 | 2.4274 | 0 | 1.0097 | 6.7394 | 10.1766 | -102.3256 | 0.65 | 6.6148 | -66.5117
24 | -0.0023016 | -0.0008125 | 0.00067656 | -4200 | -1625 | 1353.125 | 20.4 | -20377.2413 | -3664.7618 | 6856.3856 | -91035 | 2.4274 | 0 | 0.81677 | 6.6456 | 9.8898 | -108.2206 | 0.65 | 6.4283 | -70.3434
25 | -0.0023295 | -0.0009 | 0.0005295 | -4200 | -1800 | 1059 | 21.25 | -20377.2413 | -4108.1309 | 5366.0322 | -94828.125 | 2.4274 | 0 | 0.63923 | 6.5194 | 9.5861 | -113.9475 | 0.65 | 6.231 | -74.0659
26 | -0.0023553 | -0.00098077 | 0.00039375 | -4200 | -1961.5385 | 787.5 | 22.1 | -20377.2413 | -4517.3946 | 3990.3214 | -98621.25 | 2.4274 | 0 | 0.47535 | 6.3611 | 9.2639 | -119.5256 | 0.65 | 6.0215 | -77.6916
27 | -0.0023792 | -0.0010556 | 0.00026806 | -4200 | -2111.1111 | 536.1111 | 22.95 | -20377.2413 | -4896.3425 | 2716.5151 | -102414.375 | 2.4274 | 0 | 0.3236 | 6.1705 | 8.9215 | -124.9714 | 0.65 | 5.799 | -81.2314
28 | -0.0024013 | -0.001125 | 0.00015134 | -4200 | -2250 | 302.6786 | 23.8 | -20377.2413 | -5248.2227 | 1533.695 | -106207.5 | 2.4274 | 0 | 0.1827 | 5.9476 | 8.5578 | -130.2993 | 0.65 | 5.5625 | -84.6945
29 | -0.002422 | -0.0011897 | 4.2672e-05 | -4200 | -2379.3103 | 85.3448 | 24.65 | -20377.2413 | -5575.8353 | 432.4486 | -110000.625 | 2.4274 | 0 | 0.051515 | 5.6925 | 8.1715 | -135.5213 | 0.65 | 5.3115 | -88.0888
30 | -0.0024413 | -0.00125 | -5.875e-05 | -4200 | -2500 | -117.5 | 25.5 | -20377.2413 | -5881.6071 | -595.3813 | -113793.75 | 2.4274 | 0 | -0.070925 | 5.4052 | 7.7617 | -140.648 | 0.65 | 5.0451 | -91.4212
31 | -0.0024593 | -0.0013065 | -0.00015363 | -4200 | -2612.9032 | -307.2581 | 26.35 | -20377.2413 | -6167.6516 | -1556.8996 | -117586.875 | 2.4274 | 0 | -0.18547 | 5.0856 | 7.3276 | -145.6887 | 0.65 | 4.7629 | -94.6976
32 | -0.0024762 | -0.0013594 | -0.00024258 | -4200 | -2718.75 | -485.1563 | 27.2 | -20377.2413 | -6435.8184 | -2458.323 | -121380 | 2.4274 | 0 | -0.29285 | 4.7338 | 6.8684 | -150.6514 | 0.65 | 4.4645 | -97.9234
33 | -0.002492 | -0.0014091 | -0.00032614 | -4200 | -2818.1818 | -652.2727 | 28.05 | -20377.2413 | -6687.7326 | -3305.1147 | -125173.125 | 2.4274 | 0 | -0.39372 | 4.3498 | 6.3835 | -155.5432 | 0.65 | 4.1493 | -101.1031
34 | -0.002507 | -0.0014559 | -0.00040478 | -4200 | -2911.7647 | -809.5588 | 28.9 | -20377.2413 | -6924.8283 | -4102.0951 | -128966.25 | 2.4274 | 0 | -0.48866 | 3.9335 | 5.8722 | -160.3704 | 0.65 | 3.817 | -104.2408
35 | -0.0025211 | -0.0015 | -0.00047893 | -4200 | -3000 | -957.8571 | 29.75 | -20377.2413 | -7148.3758 | -3949.0609 | -132759.375 | 2.4274 | 0 | -0.47043 | 3.4849 | 5.4419 | -164.2341 | 0.65 | 3.5373 | -106.7521
[16 empty] | 0 | -207.1306 | 0.65 | 0 | -134.6349
d1
d2
d3
yo=(As1∙d1+As2∙d2+As3∙d3+b∙h∙h/2)/(As1+As2+As3+b∙h)

## DIAGRAM DE INTERACCIÓN 4
DIAGRAMA DE INTERACCIÓN EN COLUMNAS | [24 empty] | TABLA 1
1. DATOS
ACERO LONGITUDINAL
f'c = | 210 | Kg/cm2 | Resistencia a la compresion del concreto | [8 empty] | # Aceros | Ø |  | # Aceros | Ø | [8 empty] | ACERO DISPONIBLES EN cm2
B1 = | 0.85 | [23 empty] | N° | DIAMETRO | DIAMETRO | AREA
fy = | 4200 | Kg/cm2 | Resistencia a la fluencia del acero | [8 empty] | 2 | 4 | 1/2" | 2 | 4 | 1/2" | [8 empty] | φ (pulg) | cm | cm2
Es = | 2000000 | Kg/cm2 | Modulo de elasticidad del acero | [9 empty] | 1.27 | 1.2668 |  | 1.27 | 1.2668 | [7 empty] | 2 | 8mm | 0.8 | 0.50265
b = | 25 | cm | Base de la columna | [8 empty] | 1 | 4 | 1/2" | 1 | 4 | 1/2" |  |  |  | ecu: deformacion del concreto maximo |  |  |  | 3 | 3/8" | 0.9525 | 0.71256
h = | 35 | cm | Peralte de la columna | [9 empty] | 1.27 | 1.2668 |  | 1.27 | 1.2668 |  |  |  | esi: deformacion acero |  |  |  | 4 | 1/2" | 1.27 | 1.2668
n = | 35 |  | Numero de partes | [8 empty] | 1 | 4 | 1/2" | 1 | 4 | 1/2" |  |  |  | ey: deformacion del acero de fluencia |  |  |  | 5 | 5/8" | 1.5875 | 1.9793
r = | 4 | cm | Recubrimiento | [9 empty] | 1.27 | 1.2668 |  | 1.27 | 1.2668 |  |  |  | c: profundidad del eje neutro |  |  |  | 6 | 3/4" | 1.905 | 2.8502
ecu = | 0.003 |  | Deformacion del concreto | [8 empty] | 2 | 4 | 1/2" | 2 | 4 | 1/2" |  |  |  | fsi: esfuerzo del acero |  |  |  | 7 | 7/8" | 2.2225 | 3.8795
ey = | 0.0021 |  | Deformacion del acero de fluencia | [9 empty] | 1.27 | 1.2668 |  | 1.27 | 1.2668 |  |  |  | fy: esfuerzo del acero fluencia |  |  |  | 8 | 1" | 2.54 | 5.0671
[21 empty] | B1: 0.85 |  |  |  | 9 | 1 1/8" | 2.8575 | 6.413
2. AREA DE ACERO | [20 empty] | Si: fuerza del acero |  |  |  | 10 | 1 1/4" | 3.175 | 7.9173
[21 empty] | Pn: resistencia nominal |  |  |  | 11 | 1 3/8" | 3.4925 | 9.5799
As1 = | 5.0671 | cm2 | [6 empty] | ACERO ESTRIBOS | [11 empty] | Mn: momento nominal
As2 = | 2.5335 | cm2 | [6 empty] | # Aceros | Ø
As3 = | 2.5335 | cm2 | [6 empty] | 1 | 3 | 3/8"
As4 = | 5.0671 | cm2 | [7 empty] | 0.9525 | 0.71256
3. PERALTE EFECTIVO
d1 = | 5.5875 | cm | [9 empty] | 2Ø1/2" + 2Ø1/2"
d2 = | 13.5292 | cm
d3 = | 21.4708 | cm | [9 empty] | 1Ø1/2" + 1Ø1/2"
d4 = | 29.4125 | cm
4. CUADRO AREA DE ACERO Y PERALTE EFECTIVO
[7 empty] | 1Ø3/8" |  |  |  |  | 1Ø1/2" + 1Ø1/2"
i | 1 | 2 | 3 | 4 | [16 empty] | Ing. José Antonio Quinto
Asi | 5.0671 | 2.5335 | 2.5335 | 5.0671 | [7 empty] | 2Ø1/2" + 2Ø1/2" | [8 empty] | WhatsApp y Telegram: +51 941410397
di | 5.5875 | 13.5292 | 21.4708 | 29.4125
5. CALCULO DEL CENTROIDE PLASTICO
y0 = | 17.5 | cm
c (cm) | es1 | es2 | es3 | es4 | fs1 (kg/cm2) | fs2 (kg/cm2) | fs3 (kg/cm2) | fs4 (kg/cm2) | a (cm) | S1 (kg) | S2 (kg) | S3 (kg) | S4 (kg) | C (kg) | S1(d1-y0) | S2(d2-y0) | S3(d3-y0) | S4(d4-y0) | C(a/2-y0) | Mn (t-m) | Pn (t) | Ø | ØMn (t-m) | ØPn (t)
[20 empty] | 0 | 63.8451 | 0.9 | 0 | 57.4606
1 | 0.013762 | 0.037588 | 0.061412 | 0.085237 | 4200 | 4200 | 4200 | 4200 | 0.85 | 21281.7141 | 10640.8571 | 10640.8571 | 21281.7141 | -3793.125 | -2.5352 | -0.42253 | 0.42253 | 2.5352 | 0.64768 | 0.64768 | 60.052 | 0.9 | 0.58291 | 54.0468
2 | 0.0053812 | 0.017294 | 0.029206 | 0.041119 | 4200 | 4200 | 4200 | 4200 | 1.7 | 21281.7141 | 10640.8571 | 10640.8571 | 21281.7141 | -7586.25 | -2.5352 | -0.42253 | 0.42253 | 2.5352 | 1.2631 | 1.2631 | 56.2589 | 0.9 | 1.1368 | 50.633
3 | 0.0025875 | 0.010529 | 0.018471 | 0.026412 | 4200 | 4200 | 4200 | 4200 | 2.55 | 21281.7141 | 10640.8571 | 10640.8571 | 21281.7141 | -11379.375 | -2.5352 | -0.42253 | 0.42253 | 2.5352 | 1.8463 | 1.8463 | 52.4658 | 0.9 | 1.6617 | 47.2192
4 | 0.0011906 | 0.0071469 | 0.013103 | 0.019059 | 2381.25 | 4200 | 4200 | 4200 | 3.4 | 12065.9718 | 10640.8571 | 10640.8571 | 21281.7141 | -15172.5 | -1.4374 | -0.42253 | 0.42253 | 2.5352 | 2.3973 | 3.4951 | 39.4569 | 0.9 | 3.1456 | 35.5112
5 | 0.0003525 | 0.0051175 | 0.0098825 | 0.014647 | 705 | 4200 | 4200 | 4200 | 4.25 | 3572.2877 | 10640.8571 | 10640.8571 | 21281.7141 | -18965.625 | -0.42555 | -0.42253 | 0.42253 | 2.5352 | 2.916 | 5.0256 | 27.1701 | 0.9 | 4.523 | 24.4531
6 | -0.00020625 | 0.0037646 | 0.0077354 | 0.011706 | -412.5 | 4200 | 4200 | 4200 | 5.1 | -2090.1684 | 10640.8571 | 10640.8571 | 21281.7141 | -22758.75 | 0.24899 | -0.42253 | 0.42253 | 2.5352 | 3.4024 | 6.1866 | 17.7145 | 0.9 | 5.5679 | 15.9431
7 | -0.00060536 | 0.0027982 | 0.0062018 | 0.0096054 | -1210.7143 | 4200 | 4200 | 4200 | 5.95 | -5230.307 | 10640.8571 | 10640.8571 | 21281.7141 | -26551.875 | 0.62306 | -0.42253 | 0.42253 | 2.5352 | 3.8567 | 7.0149 | 10.7812 | 0.9 | 6.3134 | 9.7031
8 | -0.00090469 | 0.0020734 | 0.0050516 | 0.0080297 | -1809.375 | 4146.875 | 4200 | 4200 | 6.8 | -8263.7656 | 10506.2629 | 10640.8571 | 21281.7141 | -30345 | 0.98442 | -0.41719 | 0.42253 | 2.5352 | 4.2786 | 7.8036 | 3.8201 | 0.9 | 7.0232 | 3.4381
9 | -0.0011375 | 0.0015097 | 0.0041569 | 0.0068042 | -2275 | 3019.4444 | 4200 | 4200 | 7.65 | -10623.1223 | 7649.8754 | 10640.8571 | 21281.7141 | -34138.125 | 1.2655 | -0.30376 | 0.42253 | 2.5352 | 4.6684 | 8.5878 | -5.1888 | 0.9 | 7.729 | -4.6699
10 | -0.0013238 | 0.0010588 | 0.0034412 | 0.0058237 | -2647.5 | 2117.5 | 4200 | 4200 | 8.5 | -12510.6077 | 5364.7654 | 10640.8571 | 21281.7141 | -37931.25 | 1.4903 | -0.21303 | 0.42253 | 2.5352 | 5.0259 | 9.2609 | -13.1545 | 0.9 | 8.3348 | -11.8391
11 | -0.0014761 | 0.00068977 | 0.0028557 | 0.0050216 | -2952.2727 | 1379.5455 | 4200 | 4200 | 9.35 | -14054.9139 | 3495.13 | 10640.8571 | 21281.7141 | -41724.375 | 1.6743 | -0.13879 | 0.42253 | 2.5352 | 5.3512 | 9.8444 | -20.3616 | 0.9 | 8.8599 | -18.3254
12 | -0.0016031 | 0.00038229 | 0.0023677 | 0.0043531 | -3206.25 | 764.5833 | 4200 | 4200 | 10.2 | -15341.8357 | 1937.1005 | 10640.8571 | 21281.7141 | -45517.5 | 1.8276 | -0.076919 | 0.42253 | 2.5352 | 5.6442 | 10.3526 | -26.9997 | 0.84423 | 8.74 | -22.7941
13 | -0.0017106 | 0.00012212 | 0.0019548 | 0.0037875 | -3421.1538 | 244.2308 | 3909.6154 | 4200 | 11.05 | -16430.7696 | 618.7678 | 9905.1568 | 21281.7141 | -49310.625 | 1.9573 | -0.02457 | 0.39332 | 2.5352 | 5.9049 | 10.7662 | -33.9358 | 0.79547 | 8.5642 | -26.995
14 | -0.0018027 | -0.00010089 | 0.0016009 | 0.0033027 | -3605.3571 | -201.7857 | 3201.7857 | 4200 | 11.9 | -17364.1414 | -511.2317 | 8111.8438 | 21281.7141 | -53103.75 | 2.0685 | 0.0203 | 0.32211 | 2.5352 | 6.1335 | 11.0796 | -41.5856 | 0.75368 | 8.3504 | -31.3422
15 | -0.0018825 | -0.00029417 | 0.0012942 | 0.0028825 | -3765 | -588.3333 | 2588.3333 | 4200 | 12.75 | -18173.0637 | -1490.5645 | 6557.6393 | 21281.7141 | -56896.875 | 2.1649 | 0.059188 | 0.26039 | 2.5352 | 6.3298 | 11.3494 | -48.7211 | 0.71746 | 8.1427 | -34.9553
16 | -0.0019523 | -0.00046328 | 0.0010258 | 0.0025148 | -3904.6875 | -926.5625 | 2051.5625 | 4200 | 13.6 | -18880.8707 | -1895.2443 | 5197.7103 | 21281.7141 | -60690 | 2.2492 | 0.075257 | 0.20639 | 2.5352 | 6.4938 | 11.5598 | -54.9867 | 0.68576 | 7.9273 | -37.7078
17 | -0.002014 | -0.0006125 | 0.00078897 | 0.0021904 | -4027.9412 | -1225 | 1577.9412 | 4200 | 14.45 | -19505.4063 | -2651.3469 | 3997.773 | 21281.7141 | -64483.125 | 2.3236 | 0.10528 | 0.15874 | 2.5352 | 6.6256 | 11.7484 | -61.3604 | 0.6578 | 7.7281 | -40.3627
18 | -0.0020688 | -0.00074514 | 0.00057847 | 0.0019021 | -4137.5 | -1490.2778 | 1156.9444 | 3804.1667 | 15.3 | -20060.5491 | -3323.4381 | 2931.162 | 19275.997 | -68276.25 | 2.3897 | 0.13197 | 0.11639 | 2.2963 | 6.7252 | 11.6595 | -69.4531 | 0.65 | 7.5787 | -45.1445
19 | -0.0021178 | -0.00086382 | 0.00039013 | 0.0016441 | -4200 | -1727.6316 | 780.2632 | 3288.1579 | 16.15 | -20377.2413 | -3924.7828 | 1976.8259 | 16661.342 | -72069.375 | 2.4274 | 0.15585 | 0.078496 | 1.9848 | 6.7925 | 11.4391 | -77.7332 | 0.65 | 7.4354 | -50.5266
20 | -0.0021619 | -0.00097062 | 0.00022062 | 0.0014119 | -4200 | -1941.25 | 441.25 | 2823.75 | 17 | -20377.2413 | -4465.993 | 1117.9234 | 14308.1524 | -75862.5 | 2.4274 | 0.17734 | 0.044391 | 1.7045 | 6.8276 | 11.1813 | -85.2797 | 0.65 | 7.2678 | -55.4318
21 | -0.0022018 | -0.0010673 | 6.7262e-05 | 0.0012018 | -4200 | -2134.5238 | 134.5238 | 2403.5714 | 17.85 | -20377.2413 | -4955.6595 | 340.8211 | 12179.0762 | -79655.625 | 2.4274 | 0.19678 | 0.013533 | 1.4508 | 6.8305 | 10.9191 | -92.4686 | 0.65 | 7.0974 | -60.1046
22 | -0.0022381 | -0.0011551 | -7.2159e-05 | 0.0010108 | -4200 | -2310.2273 | -144.3182 | 2021.5909 | 18.7 | -20377.2413 | -5400.8108 | -365.6355 | 10243.5523 | -83448.75 | 2.4274 | 0.21446 | -0.014519 | 1.2203 | 6.8011 | 10.6487 | -99.3489 | 0.65 | 6.9217 | -64.5768
23 | -0.0022712 | -0.0012353 | -0.00019946 | 0.00083641 | -4200 | -2470.6522 | -398.913 | 1672.8261 | 19.55 | -20377.2413 | -5807.2532 | -1010.6611 | 8476.3349 | -87241.875 | 2.4274 | 0.2306 | -0.040132 | 1.0097 | 6.7394 | 10.3671 | -105.9607 | 0.65 | 6.7386 | -68.8745
24 | -0.0023016 | -0.0013089 | -0.00031615 | 0.00067656 | -4200 | -2617.7083 | -632.2917 | 1353.125 | 20.4 | -20377.2413 | -6179.8255 | -1601.9346 | 6856.3856 | -91035 | 2.4274 | 0.24539 | -0.06361 | 0.81677 | 6.6456 | 10.0715 | -112.3376 | 0.65 | 6.5465 | -73.0195
25 | -0.0023295 | -0.0013765 | -0.0004235 | 0.0005295 | -4200 | -2753 | -847 | 1059 | 21.25 | -20377.2413 | -6522.592 | -2145.9062 | 5366.0322 | -94828.125 | 2.4274 | 0.259 | -0.08521 | 0.63923 | 6.5194 | 9.7599 | -118.5078 | 0.65 | 6.3439 | -77.0301
26 | -0.0023553 | -0.0014389 | -0.0005226 | 0.00039375 | -4200 | -2877.8846 | -1045.1923 | 787.5 | 22.1 | -20377.2413 | -6838.9919 | -2195.7974 | 3990.3214 | -98621.25 | 2.4274 | 0.27156 | -0.087191 | 0.47535 | 6.3611 | 9.4482 | -124.043 | 0.65 | 6.1413 | -80.6279
27 | -0.0023792 | -0.0014968 | -0.00061435 | 0.00026806 | -4200 | -2993.5185 | -1228.7037 | 536.1111 | 22.95 | -20377.2413 | -7131.9547 | -2660.7304 | 2716.5151 | -102414.375 | 2.4274 | 0.2832 | -0.10565 | 0.3236 | 6.1705 | 9.0991 | -129.8678 | 0.65 | 5.9144 | -84.4141
28 | -0.0024013 | -0.0015504 | -0.00069955 | 0.00015134 | -4200 | -3100.8929 | -1399.1071 | 302.6786 | 23.8 | -20377.2413 | -7403.9916 | -3092.4538 | 1533.695 | -106207.5 | 2.4274 | 0.294 | -0.1228 | 0.1827 | 5.9476 | 8.729 | -135.5475 | 0.65 | 5.6738 | -88.1059
29 | -0.002422 | -0.0016004 | -0.00077888 | 4.2672e-05 | -4200 | -3200.8621 | -1557.7586 | 85.3448 | 24.65 | -20377.2413 | -7657.2673 | -3494.4033 | 432.4486 | -110000.625 | 2.4274 | 0.30406 | -0.13876 | 0.051515 | 5.6925 | 8.3368 | -141.0971 | 0.65 | 5.4189 | -91.7131
30 | -0.0024413 | -0.0016471 | -0.00085292 | -5.875e-05 | -4200 | -3294.1667 | -1705.8333 | -117.5 | 25.5 | -20377.2413 | -7893.658 | -3869.5561 | -595.3813 | -113793.75 | 2.4274 | 0.31344 | -0.15365 | -0.070925 | 5.4052 | 7.9215 | -146.5296 | 0.65 | 5.149 | -95.2442
31 | -0.0024593 | -0.0016907 | -0.00092218 | -0.00015363 | -4200 | -3381.4516 | -1844.3548 | -307.2581 | 26.35 | -20377.2413 | -8114.7977 | -4220.5055 | -1556.8996 | -117586.875 | 2.4274 | 0.32223 | -0.16759 | -0.18547 | 5.0856 | 7.4822 | -151.8563 | 0.65 | 4.8635 | -98.7066
32 | -0.0024762 | -0.0017316 | -0.00098711 | -0.00024258 | -4200 | -3463.2812 | -1974.2188 | -485.1563 | 27.2 | -20377.2413 | -8322.1161 | -4549.5206 | -2458.323 | -121380 | 2.4274 | 0.33046 | -0.18065 | -0.29285 | 4.7338 | 7.0182 | -157.0872 | 0.65 | 4.5618 | -102.1067
33 | -0.002492 | -0.0017701 | -0.0010481 | -0.00032614 | -4200 | -3540.1515 | -2096.2121 | -652.2727 | 28.05 | -20377.2413 | -8516.8698 | -4858.5954 | -3305.1147 | -125173.125 | 2.4274 | 0.33819 | -0.19293 | -0.39372 | 4.3498 | 6.5287 | -162.2309 | 0.65 | 4.2437 | -105.4501
34 | -0.002507 | -0.0018062 | -0.0011055 | -0.00040478 | -4200 | -3612.5 | -2211.0294 | -809.5588 | 28.9 | -20377.2413 | -8700.1674 | -5149.4893 | -4102.0951 | -128966.25 | 2.4274 | 0.34547 | -0.20448 | -0.48866 | 3.9335 | 6.0132 | -167.2952 | 0.65 | 3.9086 | -108.7419
35 | -0.0025211 | -0.0018404 | -0.0011596 | -0.00047893 | -4200 | -3680.7143 | -2319.2857 | -957.8571 | 29.75 | -20377.2413 | -8872.9909 | -5423.7607 | -3949.0609 | -132759.375 | 2.4274 | 0.35233 | -0.21537 | -0.47043 | 3.4849 | 5.5789 | -171.3824 | 0.65 | 3.6263 | -111.3986
[20 empty] | 0 | -217.3192 | 0.65 | 0 | -141.2575
d1
d2
d3
d4
yo=(As1∙d1+As2∙d2+As3∙d3+As4∙d4+b∙h∙h/2)/(As1+As2+As3+As4+b∙h)

## DIAGRAM DE INTERACCIÓN 5
DIAGRAMA DE INTERACCIÓN EN COLUMNAS | [28 empty] | TABLA 1
1. DATOS
ACERO LONGITUDINAL
f'c = | 210 | Kg/cm2 | Resistencia a la compresion del concreto | [8 empty] | # Aceros | Ø |  | # Aceros | Ø | [12 empty] | ACERO DISPONIBLES EN cm2
B1 = | 0.85 | [27 empty] | N° | DIAMETRO | DIAMETRO | AREA
fy = | 4200 | Kg/cm2 | Resistencia a la fluencia del acero | [8 empty] | 2 | 4 | 1/2" | 2 | 4 | 1/2" | [12 empty] | φ (pulg) | cm | cm2
Es = | 2000000 | Kg/cm2 | Modulo de elasticidad del acero | [9 empty] | 1.27 | 1.2668 |  | 1.27 | 1.2668 | [11 empty] | 2 | 8mm | 0.8 | 0.50265
b = | 25 | cm | Base de la columna | [8 empty] | 1 | 4 | 1/2" | 1 | 4 | 1/2" |  |  |  | ecu: deformacion del concreto maximo | [7 empty] | 3 | 3/8" | 0.9525 | 0.71256
h = | 35 | cm | Peralte de la columna | [9 empty] | 1.27 | 1.2668 |  | 1.27 | 1.2668 |  |  |  | esi: deformacion acero | [7 empty] | 4 | 1/2" | 1.27 | 1.2668
n = | 35 |  | Numero de partes | [8 empty] | 1 | 4 | 1/2" | 1 | 4 | 1/2" |  |  |  | ey: deformacion del acero de fluencia | [7 empty] | 5 | 5/8" | 1.5875 | 1.9793
r = | 4 | cm | Recubrimiento | [9 empty] | 1.27 | 1.2668 |  | 1.27 | 1.2668 |  |  |  | c: profundidad del eje neutro | [7 empty] | 6 | 3/4" | 1.905 | 2.8502
ecu = | 0.003 |  | Deformacion del concreto | [8 empty] | 1 | 4 | 1/2" | 1 | 4 | 1/2" |  |  |  | fsi: esfuerzo del acero | [7 empty] | 7 | 7/8" | 2.2225 | 3.8795
ey = | 0.0021 |  | Deformacion del acero de fluencia | [9 empty] | 1.27 | 1.2668 |  | 1.27 | 1.2668 |  |  |  | fy: esfuerzo del acero fluencia | [7 empty] | 8 | 1" | 2.54 | 5.0671
[12 empty] | 2 | 4 | 1/2" | 2 | 4 | 1/2" |  |  |  | B1: 0.85 | [7 empty] | 9 | 1 1/8" | 2.8575 | 6.413
2. AREA DE ACERO | [12 empty] | 1.27 | 1.2668 |  | 1.27 | 1.2668 |  |  |  | Si: fuerza del acero | [7 empty] | 10 | 1 1/4" | 3.175 | 7.9173
[21 empty] | Pn: resistencia nominal | [7 empty] | 11 | 1 3/8" | 3.4925 | 9.5799
As1 = | 5.0671 | cm2 | [6 empty] | ACERO ESTRIBOS | [11 empty] | Mn: momento nominal
As2 = | 2.5335 | cm2 | [6 empty] | # Aceros | Ø
As3 = | 2.5335 | cm2 | [6 empty] | 1 | 3 | 3/8"
As4 = | 2.5335 | cm2 | [7 empty] | 0.9525 | 0.71256
As5 = | 5.0671 | cm2
3. PERALTE EFECTIVO | [11 empty] | 2Ø1/2" + 2Ø1/2"
d1 = | 5.5875 | cm | [9 empty] | 1Ø1/2" + 1Ø1/2"
d2 = | 11.5437 | cm
d3 = | 17.5 | cm | [9 empty] | 1Ø1/2" + 1Ø1/2"
d4 = | 23.4562 | cm
d5 = | 29.4125 | cm |  |  |  |  | 1Ø3/8" |  |  |  |  | 1Ø1/2" + 1Ø1/2"
Ing. José Antonio Quinto
4. CUADRO AREA DE ACERO Y PERALTE EFECTIVO | [11 empty] | 2Ø1/2" + 2Ø1/2" | [8 empty] | WhatsApp y Telegram: +51 941410397
i | 1 | 2 | 3 | 4 | 5
Asi | 5.0671 | 2.5335 | 2.5335 | 2.5335 | 5.0671
di | 5.5875 | 11.5437 | 17.5 | 23.4562 | 29.4125
5. CALCULO DEL CENTROIDE PLASTICO
y0 = | 17.5 | cm
c (cm) | es1 | es2 | es3 | es4 | es5 | fs1 (kg/cm2) | fs2 (kg/cm2) | fs3 (kg/cm2) | fs4 (kg/cm2) | fs5 (kg/cm2) | a (cm) | S1 (kg) | S2 (kg) | S3 (kg) | S4 (kg) | S5 (kg) | C (kg) | S1(d1-y0) | S2(d2-y0) | S3(d3-y0) | S4(d4-y0) | S5(d5-y0) | C(a/2-y0) | Mn (t-m) | Pn (t) | Ø | ØMn (t-m) | ØPn (t)
[24 empty] | 0 | 74.486 | 0.9 | 0 | 67.0374
1 | 0.013762 | 0.031631 | 0.0495 | 0.067369 | 0.085237 | 4200 | 4200 | 4200 | 4200 | 4200 | 0.85 | 21281.7141 | 10640.8571 | 10640.8571 | 10640.8571 | 21281.7141 | -3793.125 | -2.5352 | -0.6338 | 0 | 0.6338 | 2.5352 | 0.64768 | 0.64768 | 70.6929 | 0.9 | 0.58291 | 63.6236
2 | 0.0053812 | 0.014316 | 0.02325 | 0.032184 | 0.041119 | 4200 | 4200 | 4200 | 4200 | 4200 | 1.7 | 21281.7141 | 10640.8571 | 10640.8571 | 10640.8571 | 21281.7141 | -7586.25 | -2.5352 | -0.6338 | 0 | 0.6338 | 2.5352 | 1.2631 | 1.2631 | 66.8997 | 0.9 | 1.1368 | 60.2098
3 | 0.0025875 | 0.0085437 | 0.0145 | 0.020456 | 0.026412 | 4200 | 4200 | 4200 | 4200 | 4200 | 2.55 | 21281.7141 | 10640.8571 | 10640.8571 | 10640.8571 | 21281.7141 | -11379.375 | -2.5352 | -0.6338 | 0 | 0.6338 | 2.5352 | 1.8463 | 1.8463 | 63.1066 | 0.9 | 1.6617 | 56.796
4 | 0.0011906 | 0.0056578 | 0.010125 | 0.014592 | 0.019059 | 2381.25 | 4200 | 4200 | 4200 | 4200 | 3.4 | 12065.9718 | 10640.8571 | 10640.8571 | 10640.8571 | 21281.7141 | -15172.5 | -1.4374 | -0.6338 | 0 | 0.6338 | 2.5352 | 2.3973 | 3.4951 | 50.0978 | 0.9 | 3.1456 | 45.088
5 | 0.0003525 | 0.0039263 | 0.0075 | 0.011074 | 0.014647 | 705 | 4200 | 4200 | 4200 | 4200 | 4.25 | 3572.2877 | 10640.8571 | 10640.8571 | 10640.8571 | 21281.7141 | -18965.625 | -0.42555 | -0.6338 | 0 | 0.6338 | 2.5352 | 2.916 | 5.0256 | 37.8109 | 0.9 | 4.523 | 34.0299
6 | -0.00020625 | 0.0027719 | 0.00575 | 0.0087281 | 0.011706 | -412.5 | 4200 | 4200 | 4200 | 4200 | 5.1 | -2090.1684 | 10640.8571 | 10640.8571 | 10640.8571 | 21281.7141 | -22758.75 | 0.24899 | -0.6338 | 0 | 0.6338 | 2.5352 | 3.4024 | 6.1866 | 28.3554 | 0.9 | 5.5679 | 25.5198
7 | -0.00060536 | 0.0019473 | 0.0045 | 0.0070527 | 0.0096054 | -1210.7143 | 3894.6429 | 4200 | 4200 | 4200 | 5.95 | -5230.307 | 9867.2233 | 10640.8571 | 10640.8571 | 21281.7141 | -26551.875 | 0.62306 | -0.58772 | 0 | 0.6338 | 2.5352 | 3.8567 | 7.061 | 20.6485 | 0.9 | 6.3549 | 18.5836
8 | -0.00090469 | 0.0013289 | 0.0035625 | 0.0057961 | 0.0080297 | -1809.375 | 2657.8125 | 4200 | 4200 | 4200 | 6.8 | -8263.7656 | 6733.6674 | 10640.8571 | 10640.8571 | 21281.7141 | -30345 | 0.98442 | -0.40107 | 0 | 0.6338 | 2.5352 | 4.2786 | 8.031 | 10.6883 | 0.9 | 7.2279 | 9.6195
9 | -0.0011375 | 0.00084792 | 0.0028333 | 0.0048187 | 0.0068042 | -2275 | 1695.8333 | 4200 | 4200 | 4200 | 7.65 | -10623.1223 | 4296.4572 | 10640.8571 | 10640.8571 | 21281.7141 | -34138.125 | 1.2655 | -0.25591 | 0 | 0.6338 | 2.5352 | 4.6684 | 8.8469 | 2.0986 | 0.9 | 7.9622 | 1.8888
10 | -0.0013238 | 0.00046312 | 0.00225 | 0.0040369 | 0.0058237 | -2647.5 | 926.25 | 4200 | 4200 | 4200 | 8.5 | -12510.6077 | 2346.689 | 10640.8571 | 10640.8571 | 21281.7141 | -37931.25 | 1.4903 | -0.13977 | 0 | 0.6338 | 2.5352 | 5.0259 | 9.5454 | -5.5317 | 0.9 | 8.5909 | -4.9786
11 | -0.0014761 | 0.0001483 | 0.0017727 | 0.0033972 | 0.0050216 | -2952.2727 | 296.5909 | 3545.4545 | 4200 | 4200 | 9.35 | -14054.9139 | 751.4242 | 8982.5417 | 10640.8571 | 21281.7141 | -41724.375 | 1.6743 | -0.044757 | 0 | 0.6338 | 2.5352 | 5.3512 | 10.1497 | -14.1228 | 0.9 | 9.1347 | -12.7105
12 | -0.0016031 | -0.00011406 | 0.001375 | 0.0028641 | 0.0043531 | -3206.25 | -228.125 | 2750 | 4200 | 4200 | 10.2 | -15341.8357 | -577.9632 | 6967.2278 | 10640.8571 | 21281.7141 | -45517.5 | 1.8276 | 0.034425 | 0 | 0.6338 | 2.5352 | 5.6442 | 10.6752 | -22.5475 | 0.84423 | 9.0124 | -19.0354
13 | -0.0017106 | -0.00033606 | 0.0010385 | 0.002413 | 0.0037875 | -3421.1538 | -672.1154 | 2076.9231 | 4200 | 4200 | 11.05 | -16430.7696 | -1702.8295 | 5261.9623 | 10640.8571 | 21281.7141 | -49310.625 | 1.9573 | 0.10142 | 0 | 0.6338 | 2.5352 | 5.9049 | 11.1327 | -30.2597 | 0.79547 | 8.8557 | -24.0708
14 | -0.0018027 | -0.00052634 | 0.00075 | 0.0020263 | 0.0033027 | -3605.3571 | -1052.6786 | 1500 | 4052.6786 | 4200 | 11.9 | -17364.1414 | -2214.7641 | 3800.3061 | 10267.6127 | 21281.7141 | -53103.75 | 2.0685 | 0.13192 | 0 | 0.61156 | 2.5352 | 6.1335 | 11.4807 | -37.333 | 0.75368 | 8.6527 | -28.1371
15 | -0.0018825 | -0.00069125 | 0.0005 | 0.0016912 | 0.0028825 | -3765 | -1382.5 | 1000 | 3382.5 | 4200 | 12.75 | -18173.0637 | -3050.379 | 2533.5374 | 8569.6902 | 21281.7141 | -56896.875 | 2.1649 | 0.18169 | 0 | 0.51043 | 2.5352 | 6.3298 | 11.7219 | -45.7354 | 0.71746 | 8.41 | -32.8132
16 | -0.0019523 | -0.00083555 | 0.00028125 | 0.001398 | 0.0025148 | -3904.6875 | -1671.0938 | 562.5 | 2796.0937 | 4200 | 13.6 | -18880.8707 | -3781.5421 | 1425.1148 | 7084.0081 | 21281.7141 | -60690 | 2.2492 | 0.22524 | 0 | 0.42194 | 2.5352 | 6.4938 | 11.9254 | -53.5616 | 0.68576 | 8.178 | -36.7305
17 | -0.002014 | -0.00096287 | 8.8235e-05 | 0.0011393 | 0.0021904 | -4027.9412 | -1925.7353 | 176.4706 | 2278.6765 | 4200 | 14.45 | -19505.4063 | -4426.686 | 447.0948 | 5773.1121 | 21281.7141 | -64483.125 | 2.3236 | 0.26366 | 0 | 0.34386 | 2.5352 | 6.6256 | 12.0919 | -60.9133 | 0.6578 | 7.954 | -40.0686
18 | -0.0020688 | -0.001076 | -8.3333e-05 | 0.00090937 | 0.0019021 | -4137.5 | -2152.0833 | -166.6667 | 1818.75 | 3804.1667 | 15.3 | -20060.5491 | -5000.1472 | -422.2562 | 4607.8711 | 19275.997 | -68276.25 | 2.3897 | 0.29782 | 0 | 0.27446 | 2.2963 | 6.7252 | 11.9835 | -69.8753 | 0.65 | 7.7892 | -45.419
19 | -0.0021178 | -0.0011773 | -0.00023684 | 0.00070362 | 0.0016441 | -4200 | -2354.6053 | -473.6842 | 1407.2368 | 3288.1579 | 16.15 | -20377.2413 | -5513.2441 | -1200.0967 | 3565.2872 | 16661.342 | -72069.375 | 2.4274 | 0.32838 | 0 | 0.21236 | 1.9848 | 6.7925 | 11.7455 | -78.9333 | 0.65 | 7.6346 | -51.3067
20 | -0.0021619 | -0.0012684 | -0.000375 | 0.00051844 | 0.0014119 | -4200 | -2536.875 | -750 | 1036.875 | 2823.75 | 17 | -20377.2413 | -5975.0313 | -1900.153 | 2626.9616 | 14308.1524 | -75862.5 | 2.4274 | 0.35589 | 0 | 0.15647 | 1.7045 | 6.8276 | 11.4719 | -87.1798 | 0.65 | 7.4567 | -56.6669
21 | -0.0022018 | -0.0013509 | -0.0005 | 0.00035089 | 0.0012018 | -4200 | -2701.7857 | -1000 | 701.7857 | 2403.5714 | 17.85 | -20377.2413 | -6392.8387 | -2081.301 | 1778.0004 | 12179.0762 | -79655.625 | 2.4274 | 0.38077 | 0 | 0.1059 | 1.4508 | 6.8305 | 11.1954 | -94.5499 | 0.65 | 7.277 | -61.4575
22 | -0.0022381 | -0.0014259 | -0.00061364 | 0.00019858 | 0.0010108 | -4200 | -2851.7045 | -1227.2727 | 397.1591 | 2021.5909 | 18.7 | -20377.2413 | -6772.6637 | -2657.1049 | 1006.2174 | 10243.5523 | -83448.75 | 2.4274 | 0.4034 | 0 | 0.059933 | 1.2203 | 6.8011 | 10.9121 | -102.006 | 0.65 | 7.0929 | -66.3039
23 | -0.0022712 | -0.0014943 | -0.00071739 | 5.9511e-05 | 0.00083641 | -4200 | -2988.587 | -1434.7826 | 119.0217 | 1672.8261 | 19.55 | -20377.2413 | -7119.4604 | -3182.839 | 301.546 | 8476.3349 | -87241.875 | 2.4274 | 0.42405 | 0 | 0.017961 | 1.0097 | 6.7394 | 10.6186 | -109.1435 | 0.65 | 6.9021 | -70.9433
24 | -0.0023016 | -0.001557 | -0.0008125 | -6.7969e-05 | 0.00067656 | -4200 | -3114.0625 | -1625 | -135.9375 | 1353.125 | 20.4 | -20377.2413 | -7437.3574 | -3664.7618 | -344.4027 | 6856.3856 | -91035 | 2.4274 | 0.44299 | 0 | -0.020513 | 0.81677 | 6.6456 | 10.3122 | -116.0024 | 0.65 | 6.703 | -75.4015
25 | -0.0023295 | -0.0016148 | -0.0009 | -0.00018525 | 0.0005295 | -4200 | -3229.5 | -1800 | -370.5 | 1059 | 21.25 | -20377.2413 | -7729.8226 | -4108.1309 | -938.6756 | 5366.0322 | -94828.125 | 2.4274 | 0.46041 | 0 | -0.05591 | 0.63923 | 6.5194 | 9.9906 | -122.616 | 0.65 | 6.4939 | -79.7004
26 | -0.0023553 | -0.001668 | -0.00098077 | -0.00029351 | 0.00039375 | -4200 | -3336.0577 | -1961.5385 | -587.0192 | 787.5 | 22.1 | -20377.2413 | -7999.7905 | -4517.3946 | -1487.2352 | 3990.3214 | -98621.25 | 2.4274 | 0.47649 | 0 | -0.088583 | 0.47535 | 6.3611 | 9.6518 | -129.0126 | 0.65 | 6.2736 | -83.8582
27 | -0.0023792 | -0.0017174 | -0.0010556 | -0.00039375 | 0.00026806 | -4200 | -3434.7222 | -2111.1111 | -787.5 | 536.1111 | 22.95 | -20377.2413 | -8249.7608 | -4896.3425 | -1995.1607 | 2716.5151 | -102414.375 | 2.4274 | 0.49138 | 0 | -0.11884 | 0.3236 | 6.1705 | 9.294 | -135.2164 | 0.65 | 6.0411 | -87.8906
28 | -0.0024013 | -0.0017632 | -0.001125 | -0.00048683 | 0.00015134 | -4200 | -3526.3393 | -2250 | -973.6607 | 302.6786 | 23.8 | -20377.2413 | -8481.876 | -5248.2227 | -2014.5694 | 1533.695 | -106207.5 | 2.4274 | 0.5052 | 0 | -0.11999 | 0.1827 | 5.9476 | 8.943 | -140.7957 | 0.65 | 5.8129 | -91.5172
29 | -0.002422 | -0.0018058 | -0.0011897 | -0.00057349 | 4.2672e-05 | -4200 | -3611.6379 | -2379.3103 | -1146.9828 | 85.3448 | 24.65 | -20377.2413 | -8697.9833 | -5575.8353 | -2453.6873 | 432.4486 | -110000.625 | 2.4274 | 0.51807 | 0 | -0.14615 | 0.051515 | 5.6925 | 8.5434 | -146.6729 | 0.65 | 5.5532 | -95.3374
30 | -0.0024413 | -0.0018456 | -0.00125 | -0.00065438 | -5.875e-05 | -4200 | -3691.25 | -2500 | -1308.75 | -117.5 | 25.5 | -20377.2413 | -8899.6835 | -5881.6071 | -2863.5306 | -595.3813 | -113793.75 | 2.4274 | 0.53009 | 0 | -0.17056 | -0.070925 | 5.4052 | 8.1212 | -152.4112 | 0.65 | 5.2788 | -99.0673
31 | -0.0024593 | -0.0018829 | -0.0013065 | -0.00073004 | -0.00015363 | -4200 | -3765.7258 | -2612.9032 | -1460.0806 | -307.2581 | 26.35 | -20377.2413 | -9088.3707 | -6167.6516 | -3246.9325 | -1556.8996 | -117586.875 | 2.4274 | 0.54133 | 0 | -0.1934 | -0.18547 | 5.0856 | 7.6755 | -158.024 | 0.65 | 4.9891 | -102.7156
32 | -0.0024762 | -0.0019178 | -0.0013594 | -0.00080098 | -0.00024258 | -4200 | -3835.5469 | -2718.75 | -1601.9531 | -485.1563 | 27.2 | -20377.2413 | -9265.265 | -6435.8184 | -3606.3717 | -2458.323 | -121380 | 2.4274 | 0.55186 | 0 | -0.2148 | -0.29285 | 4.7338 | 7.2055 | -163.523 | 0.65 | 4.6836 | -106.29
33 | -0.002492 | -0.0019506 | -0.0014091 | -0.00086761 | -0.00032614 | -4200 | -3901.1364 | -2818.1818 | -1735.2273 | -652.2727 | 28.05 | -20377.2413 | -9431.4384 | -6687.7326 | -3944.0268 | -3305.1147 | -125173.125 | 2.4274 | 0.56176 | 0 | -0.23492 | -0.39372 | 4.3498 | 6.7103 | -168.9187 | 0.65 | 4.3617 | -109.7971
34 | -0.002507 | -0.0019814 | -0.0014559 | -0.00093033 | -0.00040478 | -4200 | -3962.8676 | -2911.7647 | -1860.6618 | -809.5588 | 28.9 | -20377.2413 | -9587.837 | -6924.8283 | -4261.8197 | -4102.0951 | -128966.25 | 2.4274 | 0.57108 | 0 | -0.25384 | -0.48866 | 3.9335 | 6.1895 | -174.2201 | 0.65 | 4.0232 | -113.243
35 | -0.0025211 | -0.0020105 | -0.0015 | -0.00098946 | -0.00047893 | -4200 | -4021.0714 | -3000 | -1978.9286 | -957.8571 | 29.75 | -20377.2413 | -9735.2984 | -7148.3758 | -4561.4531 | -3949.0609 | -132759.375 | 2.4274 | 0.57986 | 0 | -0.27169 | -0.47043 | 3.4849 | 5.7501 | -178.5308 | 0.65 | 3.7376 | -116.045
[24 empty] | 0 | -227.5078 | 0.65 | 0 | -147.8801
d1
d2
d3
d4
d5
yo=(As1∙d1+As2∙d2+As3∙d3+As4∙d4+As5∙d5+b∙h∙h/2)/(As1+As2+As3+As4+As5+b∙h)